## Sheet1
名称 | 品牌 | 型号 | 参数 | 单位 | 数量
LED显示屏 | itc | P1.56 | 1.采用集成三合一COB全倒装共阳封装； | 平米 | 7.3
2.采用≤1.56mm点间距，像素点密度≥640000点/m²；
3.采用CNC一体成型压铸铝箱体；
4.箱体尺寸≥600mm（宽）×337.5mm（高），防护等级等同或优于正面IP65；
5.采用非接触式磁悬浮前维护设计，可正面拆卸模组、接收卡、电源等低压器件多次热插拔测试后都能正常工作；
6.亮度≥200-800cd/m²（可调），可通过配套软件0-100%多级调节，设置亮度定时调节；
7.刷新频率≥3840Hz；
8.平均功耗：≤104W/m²；
9.LED显示屏色温1000K-20000K连续可调，可设冷色、暖色、标准多档白场调节,色温为8500K时，100%、75%、50%、25%四档电平白场调节色温误差≤100K；
10.具备LED显示屏开关机次数、使用时长记录，可形成数据保存周期≥100天，并支持对现场温湿度的监测，可在控制软件端实时显示数据，方便用户了解现场屏体、环境温湿度数据情况；
11.LED显示屏具备FLASH智能存储电路，可以储存模组校正数据，更换模组可自动回读校正数据，存储容量≥1MB；
12.LED显示屏具备低蓝光模式，可在控制软件中选择30%，40%，70%三档调节显示屏蓝光输出，有效减少蓝光辐射对眼睛的伤害；。
13.整屏显示尺寸：≥5400mm*1350mm。
14.配套电源适配器、配电柜及LED视频处理器。
LED显示屏 | itc | P1.25 | 1.采用集成三合一COB全倒装共阳封装； | 平米 | 5.06
2.采用≤1.25mm点间距，像素点密度≥640000点/m²；
3.采用CNC一体成型压铸铝箱体；
4.箱体尺寸≥600mm（宽）×337.5mm（高），防护等级等同或优于正面IP65；
5.采用非接触式磁悬浮前维护设计，可正面拆卸模组、接收卡、电源等低压器件多次热插拔测试后都能正常工作；
6.亮度≥200-800cd/m²（可调），可通过配套软件0-100%多级调节，设置亮度定时调节；
7.刷新频率≥3840Hz；
8.平均功耗：≤104W/m²；
9.LED显示屏色温1000K-20000K连续可调，可设冷色、暖色、标准多档白场调节,色温为8500K时，100%、75%、50%、25%四档电平白场调节色温误差≤100K；
10.具备LED显示屏开关机次数、使用时长记录，可形成数据保存周期≥100天，并支持对现场温湿度的监测，可在控制软件端实时显示数据，方便用户了解现场屏体、环境温湿度数据情况；
11.LED显示屏具备FLASH智能存储电路，可以储存模组校正数据，更换模组可自动回读校正数据，存储容量≥1MB；
12.LED显示屏具备低蓝光模式，可在控制软件中选择30%，40%，70%三档调节显示屏蓝光输出，有效减少蓝光辐射对眼睛的伤害；。
13.整屏显示尺寸：≥3000mm*1687.5mm。
14.配套电源适配器、配电柜及LED视频处理器。
LED显示屏 | itc | P1.25 | 1.采用集成三合一COB全倒装共阳封装； | 平米 | 6.1
2.采用≤1.25mm点间距，像素点密度≥640000点/m²；
3.采用CNC一体成型压铸铝箱体；
4.箱体尺寸≥600mm（宽）×337.5mm（高），防护等级等同或优于正面IP65；
5.采用非接触式磁悬浮前维护设计，可正面拆卸模组、接收卡、电源等低压器件多次热插拔测试后都能正常工作；
6.亮度≥200-800cd/m²（可调），可通过配套软件0-100%多级调节，设置亮度定时调节；
7.刷新频率≥3840Hz；
8.平均功耗：≤104W/m²；
9.LED显示屏色温1000K-20000K连续可调，可设冷色、暖色、标准多档白场调节,色温为8500K时，100%、75%、50%、25%四档电平白场调节色温误差≤100K；
10.具备LED显示屏开关机次数、使用时长记录，可形成数据保存周期≥100天，并支持对现场温湿度的监测，可在控制软件端实时显示数据，方便用户了解现场屏体、环境温湿度数据情况；
11.LED显示屏具备FLASH智能存储电路，可以储存模组校正数据，更换模组可自动回读校正数据，存储容量≥1MB；
12.LED显示屏具备低蓝光模式，可在控制软件中选择30%，40%，70%三档调节显示屏蓝光输出，有效减少蓝光辐射对眼睛的伤害；。
13.整屏显示尺寸：≥3600mm*1687.5mm。
14.配套电源适配器、配电柜及LED视频处理器配套电源适配器、配电柜及LED视频处理器。
LED显示屏 | 海佳彩亮 | P2 | 1.像素间距≤2.0mm，1R1G1B三合一SMD1515灯珠封装；单元板尺寸≤320×160×14.7mm，单元板分辨率≥80×160；屏体平整度＜1mm/㎡，像素密度≥250000Dots/㎡。 | 套 | 22.6
2.支持16777216种色彩显示；灰度等级14~16Bit可调；具备低灰偏色、低灰麻点、首行偏暗优化功能，显示色彩均匀一致。
3.屏幕亮度≥550cd/㎡；亮度均匀性≥95%；静态对比度≥5000:1；水平、垂直可视角度≥140°；支持256级手动/自动亮度调节。
4.单元板最大功率≤20W，整屏最大功耗≤390.6W/㎡，平均功耗≤60W/㎡；换帧频率≥60Hz，刷新频率≥3840Hz；驱动方式为1/20扫恒流驱动。
5.采用专业4K高刷恒流驱动IC，集成鬼影消除、开路毛毛虫消除、灯珠短路保护功能；支持1~32扫任意扫适配，抗干扰性能优异。
6.采用HUB75E标准接口；支持DVI、VGA、复合视频、RGBHV、Ypbpr等多种信号输入；兼容主流接收卡控制系统。
7.工作温度-20℃~+50℃，工作湿度10%~65%RH；最佳可视距离≥2.0m，适配室内常态化运行场景。
8.设备使用寿命≥10万小时，平均无故障时间≥1万小时；三年亮度衰减率≤15%；盲点率＜0.0001，无连续失控点。
9.符合SJ/T 11141-2017、GB4943.1相关行业标准；电路具备稳压、防短路、防过载保护机制，运行安全稳定。
10.采用灯驱合一模块化设计，单元板配备磁吸快拆后盖；轻量化结构，拆装维护便捷，支持多箱体级联拼接，布线规整。
11.整屏显示尺寸：≥6400mm*3520mm。
12.配套电源适配器、配电柜及LED视频处理器。