## Sheet1
名称 | 品牌 | 型号 | 参数 | 单位 | 数量
网络机柜 | 图腾 | G2.6042 | 1.42U规格，尺寸：600mm*1000mm*2000mm。 | 个 | 5
3.主体采用冷轧钢板制作，立柱厚度不小于2.0mm。
4.前门玻璃门、后门网孔门结构，侧板可拆卸设计。
5.机柜顶部预留不少于2个风扇安装位。
6.配置固定层板及PDU电源。
气体灭火装置 | 泰和安 | TX3042D | 1.单瓶组装置型号覆盖GQQ40/2.5～GQQ180/2.5区间规格，钢瓶公称容积不小于100L。 | 套 | 1
2.在20℃环境下灭火剂贮存压力为2.5MPa，系统最大工作压力不低于4.2MPa。
3.灭火剂充装密度不大于1120kg/m³，常规保护区喷射时长不大于10秒，机房、通讯机房类保护区喷射时长不大于8秒。
4.系统灭火方式采用全淹没式灭火模式，设备适用环境温度范围0℃～50℃。
5.启动电压DC24V，允许偏差±3V，启动工作电流区间1.1A～1.8A，默认启动延时30秒，延时时长可调节，满足人员撤离需求。
6.具备自动启动、手动启动、机械应急操作三种启动模式。
7.配套灭火控制盘、放气指示灯、声光报警器、排气阀等全套附属配件。
UPS电源 | 艾特网能 | UE-0400TPL | 1.采用高频塔式结构，双变换在线式工作设计，三进三出供电制式，额定容量40KVA，输出有功功率不低于0.9，适配各类阻性、非线性负载。 | 套 | 1
2.设备标配主路输入开关、旁路开关、维修旁路开关、输出开关，支持设备不停机检修、故障旁路切换。
3.电池组节数支持30～50偶数节灵活可调设置，适配本项目40节电池配置，兼容不同后备时长拓展需求，标配紧急停机EPO干接点，可联动消防、应急系统实现紧急断电保护。
4.额定输入电压380VAC，电压适应范围380VAC±25%，输入频率覆盖40Hz-70Hz宽频范围，100%额定非线性负载工况下输入谐波电流总含量不大于3%，输入功率因数不低于0.99。
5.额定输出电压380VAC，电压稳压精度±0.5%，阻性负载下输出波形失真度不大于1%，非线性负载下输出波形失真度不大于2%，三相电压不平衡度不大于3%，市电与电池模式切换时间为0ms，实现负载不间断供电。
6.设备系统效率在100%、50%额定阻性负载工况下均大于96%，适配长期连续运行场景。
7.配置不小于4.3英寸LCD彩色触摸屏，搭载全中文监控操作界面及全中文远程监控管理界面，可完整显示设备输入输出数据、电池电压、工作电流及各类运行状态、故障告警信息，标配RS485、SNMP标准通信接口，支持远程运维监控。
8.具备智能电池管理功能，可通过机身触摸屏完成电池浅度、深度放电检测，无需切断市电，可避免电池测试过程中出现意外掉电故障。
9.自带假负载测试功能，配套专用显示界面，支持输出电流可调，可完成设备带载性能自检。
10.具备电池、电容、风扇等核心部件失效预警及设备除尘预警功能，可排查设备故障与积尘隐患，支持定期维护保养。
11.支持发电机联动控制，市电中断时可自动发送指令启动发电机，实现多供电模式无缝切换。
12.具备输入电压动态补偿功能，可对逆变输出电压进行精准补偿，降低变换能耗，提升整机运行效率。
13.采用交流互补稳压架构，依托母线能量互补稳定输出电压，优化电能变换流程，减少能量损耗，提升转换效率。
14.配套含40节12V200AH铅酸蓄电池，满足项目后备供电时长要求。
15.蓄电池在20℃～25℃标准环境温度下，浮充运行使用寿命不低于12年。
16.蓄电池采用全密封防泄漏结构，壳体无变形、裂纹、污渍等缺陷，电池上盖及端子完好无损伤，正常运行无酸雾逸出，免日常维护。
17.蓄电池壳体、上盖、连接条保护罩阻燃性能符合GB/T2408-2008标准要求。
18.蓄电池封置静置28天后荷电保持率不低于99%，密封反应效率不低于98%。
19.蓄电池在25℃±5℃环境温度、2.45V±0.1V单体恒定不限流充电工况下连续充电168小时，电池端子部位表面温度不高于30℃，每24小时电流增长率不大于30%。
20.配套定制2套电池架，单套可容纳不少于20节12V铅酸蓄电池，采用分体式双架布局。
21.电池架配套电池组连接线缆、电池配电箱及专用电池组开关，线缆规格匹配设备额定电流，满足电池系统通断及供电传输需求。
22.整套设备含全套配套连接线缆，UPS输入输出线缆采用国标线缆，线缆规格不低于YJV-4*25+1*16mm²标准，满足设备标准安装配电需求，电池组至UPS主机连接线缆采用国标线缆，线缆规格不低于BVR-1*35mm²标准；机柜供电线缆采用国标线缆，线缆规格不低于RVV-3*4mm²标准，每台机柜配套安装1至2台PDU电源插座。
操作终端 | 慧川 | DT | 1.处理器核心数量不低于8核，线程数不低于16线程，最大睿频≥4.5GHz。 | 台 | 1
2.搭载集成核芯显卡，核显流处理器数量≥512个，核显最高工作频率≥2000MHz。
3.内存容量≥16GB，内存规格为DDR4，等效运行频率≥3200MHz。
4.硬盘采用M.2接口NVME协议固态硬盘，硬盘容量≥1TB。
5.配套27英寸显示器，有线商务键盘与鼠标。
门禁系统 | 海康威视 | D14 | 1.人脸门禁机1台。 | 套 | 1
2.包含电源、出门开关、磁力锁等所有配件。
气体灭火装置 | 泰和安 | TX3042D | 1.单瓶组装置型号覆盖GQQ40/2.5～GQQ180/2.5区间规格，钢瓶公称容积不小于100L。 | 套 | 1
2.在20℃环境下灭火剂贮存压力为2.5MPa，系统最大工作压力不低于4.2MPa。
3.灭火剂充装密度不大于1120kg/m³，常规保护区喷射时长不大于10秒，机房、通讯机房类保护区喷射时长不大于8秒。
4.系统灭火方式采用全淹没式灭火模式，设备适用环境温度范围0℃～50℃。
5.启动电压DC24V，允许偏差±3V，启动工作电流区间1.1A～1.8A，默认启动延时30秒，延时时长可调节，满足人员撤离需求。
6.具备自动启动、手动启动、机械应急操作三种启动模式。
7.配套灭火控制盘、放气指示灯、声光报警器、排气阀等全套附属配件。
门禁系统 | 海康威视 | D14 | 1.人脸门禁机1台。 | 套 | 1
2.包含电源、出门开关、磁力锁等所有配件。
路由器 | 华为 | AX6 Pro | 1.千兆无线路由器,支持WiFi6+。 | 台 | 1
交换机 | 华为 | S110-16P2SR | 1.千兆无管理POE交换机。 | 台 | 4
2.包转发率≥25Mpps,交换容量≥35Gbps。
3.16个千兆电口,2个千兆光口,支持POE+,输出功率≥240W。
操控平板 | 华为 | MatePad Pro | 1.屏幕类型，双层OLED。 | 台 | 1
2.屏幕分辨率不低于2.8K。
3.内存≥12G,存储≥512GB。
操控台 | 中悦博华 | 四联 | 1.控制操作台，材质EO级防火板桌面/冷轧钢桌体。 | 套 | 1
2.尺寸2400mm宽:950mm高:950mm
操作终端 | 慧川 | DT | 1.处理器核心数量不低于8核，线程数不低于16线程，最大睿频≥4.5GHz。 | 台 | 3
2.搭载集成核芯显卡，核显流处理器数量≥512个，核显最高工作频率≥2000MHz。
3.内存容量≥16GB，内存规格为DDR4，等效运行频率≥3200MHz。
4.硬盘采用M.2接口NVME协议固态硬盘，硬盘容量≥1TB。
5.配套27英寸显示器，有线商务键盘与鼠标。
液晶电视（折叠） | 创维 | 65P5H Pro | 1.55 英寸屏幕，3840×2160 4K 分辨率 | 台 | 2
2.2GB 运行内存 + 32GB 机身存储
3.内置远场 AI 语音，支持手机无线投屏，一级能效，标配 HDMI 高清接口。
4.配套遥控翻转吊架。
网络机柜 | 图腾 | G3.6642 | 1.42U规格，尺寸：600mm*600mm*2000mm。 | 台 | 1
3.主体采用冷轧钢板制作，立柱厚度不小于2.0mm。
4.前门玻璃门、后门网孔门结构，侧板可拆卸设计。
5.机柜顶部预留不少于2个风扇安装位。
6.配置固定层板及PDU电源。
线材辅料 | 定制 | 定制 | 音响箱、话筒线、卡农公母线、莲花音频线、大三芯音频线、网线、高清线、水晶头、扎带、PUD、金属地面线槽、音响线，话筒线，高清线，控制线，卡农头等。 | 项 | 1
网络机柜 | 图腾 | G3.6622 | 1.24U规格，尺寸：600mm*600mm*1200mm。 | 台 | 1
3.主体采用冷轧钢板制作，立柱厚度不小于2.0mm。
4.前门玻璃门、后门网孔门结构，侧板可拆卸设计。
5.机柜顶部预留不少于2个风扇安装位。
6.配置固定层板及PDU电源。
线材辅料 | 定制 | 定制 | 音响箱、话筒线、卡农公母线、莲花音频线、大三芯音频线、网线、高清线、水晶头、扎带、PUD、金属地面线槽、音响线，话筒线，高清线，控制线，卡农头等。 | 项 | 1
网络机柜 | 图腾 | G3.6622 | 1.24U规格，尺寸：600mm*600mm*1200mm。 | 台 | 1
3.主体采用冷轧钢板制作，钢板厚度不小于2.0mm。
4.前门玻璃门、后门网孔门结构，侧板可拆卸设计。
5.机柜顶部预留不少于2个风扇安装位。
6.配置固定层板及PDU电源。
线材辅料 | 定制 | 定制 | 音响箱、话筒线、卡农公母线、莲花音频线、大三芯音频线、网线、高清线、水晶头、扎带、PUD、金属地面线槽、音响线，话筒线，高清线，控制线，卡农头等。 | 项 | 1
网络机柜 | 图腾 | G3.6622 | 1.24U规格，尺寸：600mm*600mm*1200mm。 | 台 | 1
3.主体采用冷轧钢板制作，钢板厚度不小于2.0mm。
4.前门玻璃门、后门网孔门结构，侧板可拆卸设计。
5.机柜顶部预留不少于2个风扇安装位。
6.配置固定层板及PDU电源。
线材辅料 | 定制 | 定制 | 音响箱、话筒线、卡农公母线、莲花音频线、大三芯音频线、网线、高清线、水晶头、扎带、PUD、金属地面线槽、音响线，话筒线，高清线，控制线，卡农头等。 | 项 | 1
音响线 | 秋叶原 | 国标 | 1.音箱线，纯铜材质，≥150芯，铝箔屏蔽。 | 米 | 100
液晶电视（壁挂） | 创维 | 86BG22H | 1.86 英寸 16:9 全面屏，3840×2160 4K 超清分辨率，144Hz 高刷屏，广色域原彩显示。 | 台 | 2
2.4GB 运行内存 + 64GB 机身存储。
3.支持远场 AI 语音、无线投屏、自定义开机画面，二级能效，配备多组 HDMI 高清接口。
4.配套壁挂支架。
交互智能会议平板 | 希沃 | CH98MA | 1.整机采用不小于98英寸显示屏，支持4K显示，显示比例为16：9，刷新频率：60Hz，响应时间≤8ms，动态对比度≥5000：1，色域覆盖率≥90% NTSC，色准△E≤1.5 | 台 | 5
2.采用内嵌安卓系统方案，安卓系统版本不低于Android 15.0，支持选配OPS模块，支持双系统并行运行，内置8核CPU，主频不低于2.2GHz，内存不低于8GB，存储不低于64GB
3.整机采用红外触控技术，支持采用被动红外笔及手指进行触控书写，触摸点数≥40点，最小识别物≤3mm，书写高度≤3mm，响应时间≤10ms
4.整机下边框内置两个物理按键：电源键可实现开机、熄屏（待机）、唤醒、关机功能；多功能物理按键可分别自定义长按和短按的功能
5.采用2.2声道缝隙发声单元，内置2个7W以上高音扬声器和2个18W以上中低音扬声器，频响范围180Hz-20kHz
6.设备支持通过设置SIP/H.323协议呼叫加入视频会议
7.支持集控管理平台软件对接，实现集控相关功能，如远程桌面控制、恢复出厂设置、检查系统更新、开关机、命令行推送、备份还原、获取日志功能
8.会议管理界面具备会议室信息、开始时间、结束时间、预约人、线上线下平台、线下会议地点、签到人数、总人数信息
电脑模块：按压式开关，可直接拆卸电脑模块，无需工具，采用i5-12450HCPU，采用8GB内存，采用256GB固态硬盘，采用Windows11及以上正版操作系统。
9.配套移动支架，最大承重100kg。
10.配套传屏器，单按键设计，12m最长连接距离，最快启动时间≤3S，传输延迟≤80ms。
11.配套智能笔，通信距离≥10m，支持无线翻页，支持功能键/上翻键/下翻键三按键。
操作终端 | 慧川 | DT | 1.处理器核心数量不低于8核，线程数不低于16线程，最大睿频≥4.5GHz。 | 台 | 1
2.搭载集成核芯显卡，核显流处理器数量≥512个，核显最高工作频率≥2000MHz。
3.内存容量≥16GB，内存规格为DDR4，等效运行频率≥3200MHz。
4.硬盘采用M.2接口NVME协议固态硬盘，硬盘容量≥1TB。
5.配套27英寸显示器，有线商务键盘与鼠标。
车位锁遥控地锁 | 迈诺奇 | MNQ-FGY | 1.整体高36cm，底座长35cm、宽29cm、厚8cm，档臂宽49cm | 套 | 10
2.含遥控器2个、配套感应器车来自动下锁，车走自动上锁，感应距离50-100米。
施工辅料 | 定制 | 定制 | 包含出入口安全岛，配套电源线、网线、控制信号线、穿线配管、固定紧固件、密封防水耗材、接线端子及全套道闸安装辅材。 | 项 | 1
视频车辆检测终端 | 捷顺 | JSPJ1189B-01-T3 | 1.设备支持单车位探测，1个车位配置1台设备，采用前置式安装方式，可根据现场实际工况灵活配置布设，设备像素规格为200万，视频分辨率不低于1920*1080。 | 台 | 21
2.设备支持H.264、H.265视频编码格式，其中H.265编码仅支持录像存储；镜头支持3.8mm~6.1mm规格选配，视频水平识别距离范围2.5m~8m，镜头垂直可调角度最大45°，水平无调节角度。
3.设备适配单车位宽度2.5m标准车位场景；采用DC24V外接电源供电，具备电源线反接保护功能。
4.支持10/100M自适应以太网通信，兼容485对外扩展通信协议，单路链路最大接入设备数量≥8台，支持手拉手组网、星型组网两种组网模式，适配多种现场组网环境。
5.具备语音告警、音量调节及灯光报警功能，支持无牌车识别，设备信号灯变灯响应时间＜5s，支持WEB端手动抓拍功能。
6.设备配备七色状态指示灯，支持灯色自定义配置，自带网络状态指示灯，可实时直观展示设备网络运行状态。
7.设备配备外部物理按键可手动恢复出厂设置。
视频车辆检测终端 | 捷顺 | JSPJ1189B-03-T3 | 1.设备支持1至3车位范围探测，采用前置式安装方式，可根据现场实际工况灵活配置布设，设备像素规格不低于400万，视频分辨率不低于2592*1520。 | 台 | 67
2.设备支持H.264、H.265视频编码格式，其中H.265编码仅支持录像存储；镜头支持3.0mm~6.1mm多规格选配，视频水平识别距离范围2.5m~8m，镜头垂直可调角度最大45°，水平无调节角度。
3.设备适配单车位宽度2.5m及以内标准车位，支持无车位间距场景识别；采用DC24V外接电源供电，具备电源线反接保护功能，设备工作功耗≤4W。
4.支持10/100M自适应以太网通信，兼容485对外扩展通信协议，单路链路最大接入设备数量≥8台，支持手拉手组网、星型组网两种组网模式，适配多种现场组网环境。
5.具备语音告警、音量调节及灯光报警功能，支持无牌车识别，设备信号灯变灯响应时间＜5s，支持WEB端手动抓拍功能。
6.设备配备七色状态指示灯，支持灯色自定义配置，自带网络状态指示灯，可实时直观展示设备网络运行状态。
7.设备配备外部物理按键可手动恢复出厂设置。
剩余车位屏 | 捷顺 | JSPJ1191B-3 | 1.设备为户外专用剩余车位显示屏，可适配至少三层车库楼层引导场景，支持多楼层切换指引；配备单行三字式指引卡，中文字体高度≥70mm，配备PET灯箱，灯箱膜尺寸≥570mm*160mm，默认标配品牌展示画面，支持自定义更换品牌宣传图文，灯箱区域支持拓展升级为LED屏显。 | 块 | 1
2.设备整机含底座外形尺寸为不小于1800*620*250mm（误差±10mm），整机重量区间≤60kg，麒麟金外观配色。
3.设备支持AC 220V工作电压。
4.设备防护等级不低于IP54，完全满足室外车库全天候使用要求，具备优良的防尘、防水、抗老化、耐候性能，可长期适应户外复杂工况。
5.搭载P5户外双色LED显示屏，单屏显示尺寸不低于320*160mm，采用1R1G红绿双色像素组成，物理点间距≤5mm，屏幕分辨率不低于64*32点，户外显示画面清晰、色彩辨识度高。
6.支持车位数字与方向箭头同步显示，箭头样式包含←、↑、→，可静态或滚动切换显示；数字显示范围0~999，采用24号字体静态展示，字体为红绿双色可切换，箭头前置显示且支持平台图片上传自定义展示。
7.屏幕显示视角及视距性能优异，最佳可视距离≥4m，水平最佳视角可达120°±10°，车库多方位观看无视觉盲区。
8.设备显示运行性能稳定，扫描频率≥80帧/秒，刷新频率≥400帧/秒，支持1024*768计算机显示模式，画面无闪烁、拖拽延迟现象。
双向车位诱导屏 | 捷顺 | JSPJ1192B-2 | 1.设备为车库室内专用智能诱导屏，支持TCP/IP协议对接数据服务器与车位引导平台，兼容本地部署及SaaS云端服务；整机搭载高清LCD主显示单元，支持29寸、37寸、43.9寸多尺寸适配，屏幕分辨率不低于1920*540，显示比例32:9，屏幕亮度≥700cd/㎡，色深8bit、可显示1670万色彩，背光使用寿命≥30000小时，系统兼容安卓11及以上、Linux4.0及以上内核版本。 | 块 | 3
2.LCD主屏支持多模式分区显示，可通过车位引导平台自定义配置一屏一区、一屏二区、一屏三区显示布局；支持媒体视频、图片轮播、剩余车位数值实时展示，可动态加载专位诱导信息，屏幕内容可后台自由编辑、实时更新。
3.设备搭载P5室内全彩LED辅助显示模块，显示尺寸不低于320*160mm，采用1R1G1B全彩像素架构，物理点间距≤5mm，分辨率不低于64*32点，像素密度≥40000点/㎡，水平可视角度可达120°±10°，设备整体使用寿命≥100000小时，显示画质清晰、视角覆盖广。
4.LED模块支持车位引导专属显示功能，可前置固定方向箭头、同步联动车位数字显示，箭头包含左、右、直向多种样式，支持静态、动态滚动切换；车位数字显示范围0~999，配备24号高清显示字体，红绿双色智能切换，标配可便捷更换的灯箱式指引卡，适配多楼层车库引导场景。
5.具备智能文字诱导与场景提示功能，可通过本地系统或云端SaaS平台自定义静态提示文字，支持盲区来车提醒、新能源车位指引、专用车位诱导等场景化文字展示；可联动配套诱导相机，动态展示专位车辆诱导信息，实现车库车流、车位精准疏导。
6.设备运行稳定可靠，后台配置兼容性强，支持常态化7×24小时连续运行，画面无闪烁、无延迟，适配地下车库室内恒温、低尘常规工作环境，响应速度快、诱导指引精准，运维便捷、使用寿命长。
环网交换机 | 万网博通 | S3500-10G-2F-S | 1.2个千兆光口，8个千兆电口。 | 台 | 3
2.每个电口支持8个视频车辆检测终端手拉手级联。
千兆光模块 | 华三 | SFP-GE-LX-SM1310 | LC-LC接口,一收一发,每个环网交换机配2个 | 个 | 6
电源箱 | 捷顺 | JSPJ1186-24 | 内含2个开关电源，每个开关电源可给8个视频车辆检测终端或8个地磁车位指示灯或32个超声波探测器供电 | 台 | 9
网络机柜 | 图腾 | 6U | 1.6U规格，尺寸：550mm*350mm*3500mm。 | 个 | 3
3.配风扇、pud插座4个口，隔三层,每个可安装1个环网交换机和4个开关电源。
数据交换机 | 华为 | S210-24T4JX | 1.千兆web管理交换机。 | 台 | 1
2.包转发率≥110Mpps,交换容量≥390Gbps。
3.24个千兆电口,2个2.5G 光口，2个万兆光。
车场引导软件 | 捷顺 | JSRJ11115A | 1.系统支持本地部署架构，可全面接入车位引导所有前端设备，实时在线监测全部接入设备运行状态、网络状态、设备激活状态，可视化展示设备与车位、设备与设备之间的联动逻辑关系；支持后台修改设备名称、网络参数配置，可对前端设备进行全方位远程管控操作。 | 套 | 1
2.具备完善的设备远程运维能力，支持远程对前端设备进行强制重启、常规重启操作，可远程开启、关闭设备内置网页，支持无损清除设备数据并保留网络配置，同时支持远程下发设备恢复出厂设置指令，极大降低现场运维工作量。
3.支持多层级车位区域资源管理，可自主完成车位区域的新增、编辑、删除、数据导出操作，可根据车库实际布局灵活划分多层级区域架构，适配大型多楼层车库分区管理场景，区域划分灵活、管理层级清晰。
4.具备精细化车位资源管理功能，支持单个车位新增、编辑、删除、信息导出，同时支持批量录入车位数据，大幅提升车位建档效率；可导出Excel格式的楼层信息、区域信息、车位数量统计数据，方便台账归档与数据核查。
5.支持自定义车位管控策略，可将配置完成的各类管控规则远程下发至前端设备，联动设备灯光、语音完成智能警示提醒；可针对月租车、VIP车位、临时停车、新能源充电车位、车位地锁常态降落等不同场景设置专属管控规则，适配多样化车场管理需求。
6.系统具备黑名单智能管理功能，支持黑名单账号开通、信息变更、注销删除、记录查询等全流程操作，支持黑名单数据批量导出，有效拦截违规车辆入场，提升停车场安防管控与秩序管理能力。
数据库盒子 | 捷顺 | JSMC3001 | 1.系统采用云边协同架构设计，配置车位边缘服务器，可在局域网环境下完成前端诱导、识别类设备组网搭建、参数调试与日常运维管理。 | 套 | 1
2.在外网通信正常条件下，车位边缘服务器可将本地调试完毕的设备参数、车位管控配置策略一键同步至云端SaaS管理平台。
3.当云端SaaS平台服务中断、网络链路断开时，车位边缘服务器可离线独立运行，可持续完成剩余车位数量展示、VIP及月卡车辆自动放行、预约登记车牌诱导管控等基础核心业务，保障出入口不间断正常通行。
4.云端服务恢复连通后，车位边缘服务器自动补传断网时段内所有车辆驶入、驶离车位通行记录，完成数据回传同步，保证云端业务数据完整可查，业务流程闭环无遗漏。
5.系统支持本地私有化独立部署模式，可在本地环境实现接入设备参数调整、程序远程升级、在线故障诊断、网络状态检测、运行日志下载、运维工具推送下发等运维功能。
6.本地部署版本支持车位业务全流程管理，可对车位权限、通行规则、计费策略等业务内容执行新增、修改、删除、查询操作，同时可自动生成车位使用、车辆进出相关数据统计报表。
7.系统提供标准化对外开放API接口，支持与第三方管理平台、上级监管系统进行数据对接与业务联动拓展。
超五类网线 | 天启 | G660HSYV-5e | 网线为超五类非屏蔽双绞线，线芯导体材质为无氧铜，单根线芯线径≥0.5mm，支持 POE 供电及网络数据传输，符合 TIA/EIA568-C.2 标准。 | 米 | 1800
电源线 | 光辉 | RVV3*1.0 | 1.电源线采用3芯线缆结构，单芯导体截面积≥1.5mm²，线芯为无氧铜材质，绝缘外皮阻燃抗老化。 | 米 | 500
一体道闸 | 海康威视 | DS-TMC417-EH(R)(L)(LCD)(3/4米直杆) | 1.设备采用一体化集成设计，集成快速道闸、400万像素高清抓拍机、红外/白光二合一补光灯、21.5英寸LCD显示屏、防砸雷达、求助按钮、语音播报、语音对讲功能，布线简易、调试便捷；道闸采用行星齿轮传动结构，支持快抬慢落运行模式，有效提升出入口车辆通行效率，运行稳定可靠。 | 台 | 2
2.抓拍成像参数：搭载1/3"逐行扫描CMOS传感器，配备电动变焦镜头，彩色最低照度≤0.002Lux、黑白最低照度≤0.0002Lux，快门调节范围1/30s-1/20000s；支持ICR日夜切换、3D数字降噪功能，视频兼容H.264、H.265、MJPEG多种编码格式，昼夜成像效果优异。
3.智能识别功能：支持国标全类型车牌精准识别，可同步完成车型、车标、车身颜色、车辆子品牌检测识别；具备视频精准抓拍、跟车不落杆功能，支持本地授权名单导入存储，脱机无网络状态下可自主完成识别、自动开闸联动，保障设备不间断运行。
4.显示与补光参数：配备≥21.5英寸LCD显示屏，分辨率≥1080P，屏幕最大亮度≥1500cd/m²；内置≥9颗LED补光灯，补光亮度≥1000cd/m²，支持光控、时控双模式调节，兼顾户外补光需求与防光污染要求。
5.道闸运行参数：标配直杆长度涵盖3m、4m规格，采用铝型材红白色直杆；抬杆速度多档位可调，支持左向、右向双向安装方式，设备运行噪音≤65dB，传动结构稳定、耐用性强，适配高频次通行场景。
6.电气与拓展参数：设备额定工作电压AC100V~240V，整机最大功率≤350W；标配RJ45网口、RS-232串口，配备2路触发输入、2路继电器输出接口，设备外接拓展、系统联动能力强，适配各类安防系统对接。
7.结构与防护参数：设备机箱采用≥2mm加厚板材，表面采用抗紫外线静电喷塑工艺，常规配色蓝白色，支持配色定制；整机户外防护等级达IP54，抓拍相机镜头防护等级达IP67，可适应雨雪、暴晒等复杂户外工况。
8.环境与配套参数：设备正常工作温度区间-30℃~70℃，工作环境相对湿度＜90%（无凝结）；支持心跳检测、密码保护、NTP网络校时等基础功能，设备含包装整体重量≤97KG，设备运行安全、运维便捷。
一体道闸 | 海康威视 | DS-TMC417-EH(R)(L)(LCD)(2+2米曲臂) | 1.设备采用一体化集成设计，整合快速道闸、400万像素高清抓拍机、红外/白光二合一补光灯、21.5英寸显示屏幕、防砸雷达、应急求助按钮、智能语音播报、双向语音对讲功能，整机集成度高，布线简洁、现场调试便捷；道闸采用行星齿轮传动结构，具备快抬慢落运行特性，车辆通行效率高，设备运行稳定可靠。 | 台 | 1
2.搭载1/3"逐行扫描CMOS图像传感器，配备3.1~6mm电动变焦镜头，抓拍相机镜头防护等级不低于IP67；彩色模式最低照度≤0.002Lux，黑白模式最低照度≤0.0002Lux，快门调节范围1/30s-1/20000s；支持ICR红外滤光片日夜自动切换、3D数字降噪功能，视频兼容H.264、H.265、MJPEG多种编码格式，全天候成像清晰稳定。
3.支持中国大陆及港澳地区国标车牌精准识别，可同步完成车型、车标、车身颜色、车辆子品牌全方位检测识别；支持视频高清精准抓拍、跟车不落杆通行逻辑，支持本地授权名单导入与存储，设备脱机断网状态下，可独立完成车牌识别及道闸自动开闸联动，保障出入口不间断通行。
4.设备显示终端支持LCD、LED两种类型可选；LCD显示屏分辨率≥1080P，最大亮度≥1500cd/m²，LED显示屏最大亮度≥1000cd/m²；内置≥9颗LED补光灯，支持光控、时控双模式智能调节，可根据环境光线自动适配补光强度，有效规避光污染问题，适配户外全天候显示抓拍需求。
5.配备2+2米规格铝型材红白色曲臂杆，设备支持右向安装方式；抬杆速度支持多档位调节，包含1.5s、2s、2.5s三档可调，适配不同通行场景；设备整机运行噪音≤65dB，传动结构精密稳定，低噪耐用，可适配高频次、长时间连续运行场景。
6.设备额定工作电压AC100V~240V，整机最大功率≤350W；标配RJ45网络接口、RS-232串口，预留2路触发输入、2路继电器输出接口，硬件拓展性强，可满足各类门禁、安防平台联动拓展需求，适配多系统对接集成。
7.设备机箱板材厚度≥2mm，表面采用抗紫外线静电喷塑防腐工艺，常规配色为蓝白色，支持灰金色等配色定制；整机户外防护等级不低于IP54，耐暴晒、耐雨淋、耐老化，耐候性优异，可适配各类复杂室外应用场景。
8.设备正常工作温度区间-30℃~70℃，工作环境相对湿度＜90%（无凝结）；支持设备心跳检测、操作密码保护、NTP网络自动校时等基础运维功能，抓拍图片为JPEG格式且支持画质参数可调；设备含包装整体重量≤97KG，运维便捷、设备稳定性高。
出入口控制终端 | 海康威视 | DS-TPE310-CS(128G) | 1.设备采用ARM嵌入式处理器架构，支持BS/CS双架构运行模式，搭载专用嵌入式系统，底层UBOOT、系统内核、运行系统自主可控，系统精简高效、兼容性强；内置PMS停车管理核心功能，原生支持ETC通行识别、互联网远程访问、智慧停车云平台对接，适配现代化智慧停车场管理场景。 | 台 | 1
2.具备全方位安全防护能力，可有效抵御网络病毒、U盘外接病毒入侵；搭载安全专属人机交互接口，具备数据防丢失、数据防篡改保护机制，全程保障停车场车辆数据、通行记录、设备参数数据安全，杜绝数据异常、泄露、篡改等问题，系统安全性等级高。
3.依托嵌入式ARM专用硬件系统，底层程序完全自主可控，无冗余程序占用资源，可实现7×24小时不间断稳定运行，适配停车场高频次、全天候通行管理需求；设备运行故障率低，长期运行无卡顿、无死机、无重启异常，保障停车场出入口持续稳定工作。
4.原生支持视频录像存储功能，可自定义录像执行计划，完整留存车辆进出抓拍视频、通行记录、图片信息，形成完整的车辆通行数据链；可替代传统专用录像服务器，精简设备配套架构，降低项目建设硬件成本，数据留存完整、查询便捷。
5.设备采用全封闭一体化结构设计，无风扇静音散热方案，防尘、防潮、防杂质侵入，结构稳定性强；设备宽温工作性能优异，可在-30℃~70℃极端温度环境下稳定运行，适配户外高温、低温等复杂停车场工况环境。
6.采用多网口硬件设计，配备8路内网网口、1路外网千兆网口，可同时接入大量前端安防、道闸、抓拍设备，可节省外接交换机设备成本；支持WIFI无线连接、手机扫码二维码现场调试配置，同时支持VGA/HDMI外接显示器、标准键鼠即插即用本地操控，现场调试、日常运维便捷高效。
7.支持单台设备管理4个车道，最大支持5台设备层层级联，整体可管控20车道大型停车场，满足多车道、大型车场集群管理需求；支持终端一对一热备份、互联网远程访问、远程故障处理、远程日志下载、远程设备升级；配备标准SDK对接协议，可无缝对接各类智慧停车云平台，设备拓展性、兼容性、运维性极强。
8.包含收费软件平台3年资费。