## Sheet1
名称 | 品牌 | 型号 | 参数 | 单位 | 数量
烟感探测器 | 海康威视 | DS-PDSMK-B01 | 1.点型感烟火灾探测器，具备继电器开关量报警输出功能，外壳阻燃塑料材质。 | 个 | 2
2.继电器输出接口触点耐压不低于30VDC，触点额定通断电流不小于1A。
3.报警输出支持无源IO干接点输出，支持常开NO、常闭NC模式切换选择。
4.适用于室内环境使用，支持吸顶式安装。
5.工作电压范围10VDC～24VDC，使用温度区间-10℃～+55℃，相对湿度10%～90%。
水浸探测器 | 海康威视 | DS-PD1-WL | 1.水浸探测器，外壳阻燃塑料材质。 | 个 | 2
2.继电器输出接口触点耐压不低于24VDC，触点额定通断电流不小于1A。
3.报警输出支持无源IO干接点输出，支持常开NO、常闭NC模式切换选择，具备防拆报警功能。
4.可识别最小积水深度区间0.5mm～1.5mm。
5.适用于室内环境使用，支持壁挂式安装。
6.工作电压范围12VDC～24VDC，使用温度区间-10℃～+55℃，相对湿度10%～90%。
环境要素感知 | 海康威视 | DS-QSTH201 | 1.测温量程包含-10℃～50℃区间，25℃环境下温度误差不大于±0.3℃，最小温度显示分辨率不大于0.1℃。 | 台 | 2
2.测湿量程包含0～100%RH区间，在20%RH～80%RH区间内湿度误差不大于±2%RH，最小湿度显示分辨率不大于0.1%RH。
3.工作电压适配DC12V，配置RS485通讯接口，支持Modbus通讯协议。
4.工作温度范围覆盖-20℃～50℃，外壳防护等级不低于IP43。
动环网关 | 海康威视 | DS-B83-MR1608 | 1.配置不少于8路RS485接口，其中第1、3、5、7路通道支持复用切换为RS232模式。 | 个 | 1
2.配置不少于16路开关量输入通道，配置不少于8路开关量输出通道。
3.配置不少于16路模拟量输入通道，支持4～20mA电流信号或0～5V电压信号采集。
4.配置不少于6路DC12V输出接口，单组对外总输出功率不低于24W。
5.配置不少于5路RJ45网口，支持10M/100M自适应以太网速率。
6.至少配置1路USB2.0接口。
7.可接入不少于16路开关量设备、不少于16路模拟量信号设备；单路RS485总线可挂载不少于16台传感器，总线总挂载传感器总数不少于128台；整机可承载采集传感器点位总数量不少于2000个。
8.具备双网冗余运行能力，兼容Modbus TCP、Modbus RTU、DLT645、CJT188、BACNet、IEC104等主流标准通讯协议。
9.内置不少于450种第三方设备接入解析协议，可实现UPS、各类传感器等南向设备数据采集对接。
10.支持标准Modbus协议参数自定义配置，支持配置文件导入导出功能。
烟感探测器 | 海康威视 | DS-PDSMK-B01 | 1.点型感烟火灾探测器，具备继电器开关量报警输出功能，外壳阻燃塑料材质。 | 个 | 2
2.继电器输出接口触点耐压不低于30VDC，触点额定通断电流不小于1A。
3.报警输出支持无源IO干接点输出，支持常开NO、常闭NC模式切换选择。
4.适用于室内环境使用，支持吸顶式安装。
5.工作电压范围10VDC～24VDC，使用温度区间-10℃～+55℃，相对湿度10%～90%。
水浸探测器 | 海康威视 | DS-PD1-WL | 1.水浸探测器，外壳阻燃塑料材质。 | 个 | 2
2.继电器输出接口触点耐压不低于24VDC，触点额定通断电流不小于1A。
3.报警输出支持无源IO干接点输出，支持常开NO、常闭NC模式切换选择，具备防拆报警功能。
4.可识别最小积水深度区间0.5mm～1.5mm。
5.适用于室内环境使用，支持壁挂式安装。
6.工作电压范围12VDC～24VDC，使用温度区间-10℃～+55℃，相对湿度10%～90%。
环境要素感知 | 海康威视 | DS-QSTH201 | 1.测温量程包含-10℃～50℃区间，25℃环境下温度误差不大于±0.3℃，最小温度显示分辨率不大于0.1℃。 | 台 | 2
2.测湿量程包含0～100%RH区间，在20%RH～80%RH区间内湿度误差不大于±2%RH，最小湿度显示分辨率不大于0.1%RH。
3.工作电压适配DC12V，配置RS485通讯接口，支持Modbus通讯协议。
4.工作温度范围覆盖-20℃～50℃，外壳防护等级不低于IP43。
动环网关 | 海康威视 | DS-B83-MR1608 | 1.配置不少于8路RS485接口，其中第1、3、5、7路通道支持复用切换为RS232模式。 | 个 | 1
2.配置不少于16路开关量输入通道，配置不少于8路开关量输出通道。
3.配置不少于16路模拟量输入通道，支持4～20mA电流信号或0～5V电压信号采集。
4.配置不少于6路DC12V输出接口，单组对外总输出功率不低于24W。
5.配置不少于5路RJ45网口，支持10M/100M自适应以太网速率。
6.至少配置1路USB2.0接口。
7.可接入不少于16路开关量设备、不少于16路模拟量信号设备；单路RS485总线可挂载不少于16台传感器，总线总挂载传感器总数不少于128台；整机可承载采集传感器点位总数量不少于2000个。
8.具备双网冗余运行能力，兼容Modbus TCP、Modbus RTU、DLT645、CJT188、BACNet、IEC104等主流标准通讯协议。
9.内置不少于450种第三方设备接入解析协议，可实现UPS、各类传感器等南向设备数据采集对接。
10.支持标准Modbus协议参数自定义配置，支持配置文件导入导出功能。
人脸门禁一体机 | 海康威视 | DS-K1T673M | 1.配备≥7英寸9:16比例IPS电容触摸显示屏，屏幕分辨率≥600*1024，支持触控操作；支持普通、广告、简洁三种显示主题，广告模式支持JPG图片轮播，最大支持8张图片、单张大小≤1MB，切换时长可配置，简洁模式支持自定义背景图，设备界面信息及操作按键可自定义显示或隐藏。 | 套 | 30
2.搭载200万像素双目宽动态摄像头，有效人脸识别距离0.3m~3m；具备照片、视频防假活体检测功能；支持H.264编码、RTSP协议远程视频预览；内置音频降噪、回声消除功能，保障对讲音质。
3.采用深度学习人脸识别算法，本地人脸库容量≥10000张，单人脸比对耗时≤0.2秒；支持单人识别及最多5人同时并行识别；具备智能口罩检测功能，支持提醒佩戴、强制佩戴两种模式，可联动门禁权限管控。
4.内置屏下读卡模块，支持M1 IC卡、CPU卡、二三代身份证序列号识别；支持M1卡扇区加密防复制功能，加密状态可开关，支持选配开启CPU卡内容读取功能；支持NFC手机刷卡、数字密码认证。
5.认证方式支持人脸、刷卡、密码认证，可选配二维码、指纹、身份证读取拓展模块；支持单一认证及人脸、刷卡、指纹、密码之间多种组合复合认证方式，满足多级核验需求。
6.支持首卡常开、超级权限开门、远程开门、N+1多重人员联动认证开门、单门反潜回、设备在线升级；支持设备离线事件、抓拍图片本地存储，联网后自动断网续传。
7.内置语音合成模块，支持分4个时段自定义认证成功、认证失败播报语音，支持播报人员姓名，可自由配置播报规则。
8.标配1个RJ45有线网口、1路RS485接口、1路兼容W26/W34协议的韦根接口、1个Type-C接口、1个TF卡接口；具备1路门锁输出、1路开门按钮输入、1路门磁输入、2路IO输入、1路IO输出、1路防拆报警接口；支持RS485外接读卡器、门禁主机、门控安全防护模块。
9.支持壁挂、桌面、立式、通道多种安装方式；支持可视对讲、一键呼叫功能，适配门口机、围墙机工作模式；支持手动、自动、NTP网络校时；支持本地及Web端双端管理，可实现人员管理、参数配置、事件查询、系统维护、数据实时上传平台等功能。
10.含门控安全模块，支持RS485通讯；标配接口：RS485*1、韦根*1、电锁输出*1、门磁输入*1、开门按钮*1、消防信号输入*1，具备1路消防联动干接点硬件接口，支持消防硬联动开门；具备设备防拆报警功能，非法拆卸可触发报警。
11.含门禁主机配件、出门按钮、连接线，接头，跳线等辅材。
电子磁力锁 | 海康威视 | DS-K4H250BSC | 1.最大静态直线拉力280kg±5%，双锁配置；支持12VDC/24VDC电压自定义切换，12V工作电流430mA×2(±10%)，24V工作电流215mA×2(±10%)。 | 套 | 30
2.配备状态指示灯，红灯对应开门状态、绿灯对应上锁状态；自带锁状态侦测门磁输出，支持NO/NC/COM接点输出。
3.锁体尺寸不大于500×55×30mm，吸板尺寸不大于180×45×15mm；适用于室内场景，兼容木门、玻璃门、金属门、防火门。
4.含磁力锁配件，支持90°开门角度；支架采用高强度铝合金材质，表面喷砂处理，适配木门、金属门。
门禁开关电源 | 海康威视 | DS-K7M-AW50 | 1.输入电压220V，输出电压12VDC，额定输出功率≥50W。 | 个 | 30
2.工作温度-10℃~+50℃，工作湿度＜95%；机箱尺寸≤250*300*100mm。
电梯人脸门禁机 | 海康威视 | DS-K1T673M | 1.配备≥7英寸9:16比例IPS电容触摸显示屏，屏幕分辨率≥600*1024，支持触控操作；支持普通、广告、简洁三种显示主题，广告模式支持JPG图片轮播，最大支持8张图片、单张大小≤1MB，切换时长可配置，简洁模式支持自定义背景图，设备界面信息及操作按键可自定义显示或隐藏。 | 台 | 5
2.搭载200万像素双目宽动态摄像头，有效人脸识别距离0.3m~3m；具备照片、视频防假活体检测功能；支持H.264编码、RTSP协议远程视频预览；内置音频降噪、回声消除功能，保障对讲音质。
3.采用深度学习人脸识别算法，本地人脸库容量≥10000张，单人脸比对耗时≤0.2秒；支持单人识别及最多5人同时并行识别；具备智能口罩检测功能，支持提醒佩戴、强制佩戴两种模式，可联动门禁权限管控。
4.内置屏下读卡模块，支持M1 IC卡、CPU卡、二三代身份证序列号识别；支持M1卡扇区加密防复制功能，加密状态可开关，支持选配开启CPU卡内容读取功能；支持NFC手机刷卡、数字密码认证。
5.认证方式支持人脸、刷卡、密码认证，可选配二维码、指纹、身份证读取拓展模块；支持单一认证及人脸、刷卡、指纹、密码之间多种组合复合认证方式，满足多级核验需求。
6.支持首卡常开、超级权限开门、远程开门、N+1多重人员联动认证开门、单门反潜回、设备在线升级；支持设备离线事件、抓拍图片本地存储，联网后自动断网续传。
7.内置语音合成模块，支持分4个时段自定义认证成功、认证失败播报语音，支持播报人员姓名，可自由配置播报规则。
8.标配1个RJ45有线网口、1路RS485接口、1路兼容W26/W34协议的韦根接口、1个Type-C接口、1个TF卡接口；具备1路门锁输出、1路开门按钮输入、1路门磁输入、2路IO输入、1路IO输出、1路防拆报警接口；支持RS485外接读卡器、门禁主机、门控安全防护模块。
9.支持壁挂、桌面、立式、通道多种安装方式；支持可视对讲、一键呼叫功能，适配门口机、围墙机工作模式；支持手动、自动、NTP网络校时；支持本地及Web端双端管理，可实现人员管理、参数配置、事件查询、系统维护、数据实时上传平台等功能。
10.含梯控配件，含跳线、接头、插口等。
梯控主机 | 海康威视 | DS-K2210 | 1.支持Web界面操作管理，最大可控制128层电梯；支持2万张卡片容量管理，可存储5万条设备事件记录。 | 台 | 5
2.支持接入2路Wiegand读卡器或RS485读卡器；配备专用消防信号输入接口。
3.自带机箱及供电电源，AC220V输入，设备工作电压DC12V，额定功率50W。
4.设备整体尺寸不大于250*300*100mm。
5.配套梯控联动模块，模块输出具备32路继电器输出接口，满足多点位电梯联动控制需求。
6.联动模块自带机箱及供电电源，支持AC220V输入供电。
桌面式访客机 | 海康威视 | DS-K5022D | 1.采用双屏显示设计，主屏≥15.6寸电容触摸屏，副屏≥11.6寸液晶显示屏；支持桌面式室内安装，主屏触控操作、副屏信息展示。 | 台 | 1
2.配备≥200万像素高清摄像头，支持真人活体检测、人脸抓拍采集；自带白光补光功能，适配弱光环境作业。
3.内置二代、三代身份证阅读模块，支持现场人脸与身份证底图人证比对核验，比对通过方可完成登记流程。
4.内置二维码识别模块，支持预约码登记、凭条二维码签离；支持登记成功后自动打印访客凭条。
5.标配≥1路RJ45有线网口，支持WiFi无线联网，无需支持4G网络。
6.具备RS485/RS232复用RJ45接口≥1路，Type-A USB接口≥2路；支持开门按钮接入，无强制门磁、IO、防拆接口要求。
多功能录入仪 | 海康威视 | DS-K1F600U-D6E | 1.配备≥3.97英寸触摸显示屏，屏幕分辨率≥800*480；搭载≥200万像素双目摄像头，具备照片、视频防假活体检测功能。 | 台 | 1
2.支持人脸信息采集；兼容ID卡、IC卡、普通CPU卡、国密CPU卡、二三代身份证序列号录入识别。
3.支持有线网络、无线WiFi、USB多方式通信；支持设备在线采集，可通过网络协议或USB对接平台，实现采集信息实时上传。
分布式综合管理平台 | itc | TV-713A | 一、分布式管理服务器 | 台 | 1
1.采用机架式设计，运行嵌入式Linux系统，内嵌主机软件及web管理系统，采用B/S架构，通过浏览器即可管理整个分布式系统。
2.系统基于分布式架构，可对拼接系统进行管理、控制、数据交互。
3.主机CPU配置等同于或优于双核，内存配置≥8GB，存储空间≥1TB，具备≥6个硬盘位可扩容空间。
4.支持双机热备份，当主机宕机后，马上切换至备用机进行工作，完成主备切换后，备用机代替主机进行工作。
5.支持≥1路VGA和≥1路DVI视频接口输出，具备≥2个RJ45网口。
6.支持硬件监测：故障/错误/过载和报警(包括磁盘/电力/风机/温度/IO性能)1.采用机架式设计，运行嵌入式Linux系统，内嵌主机软件及web管理系统，采用B/S架构，通过浏览器即可管理整个分布式系统。
二、分布式综合管理平台
1.系统采用B/S和C/S管理控制架构，支持网页web访问系统后台管理，支持通过web浏览器对输入盒（采集盒）、输出盒（拼接盒）的管理及状态实时监测。可扩展支持使用ipad平板软件、安卓平板软件、Windows电脑客户端对分布式系统进行可视化管理、信号切换、画面叠加、画中画、画面拼接、画面漫游、画面放大/缩小、画面移动/关闭等操作，支持对显示控制区域实时监控；支持多用户多平台同步操作，支持不同平台操作界面实时同步。
2.支持三种开窗模式，包括固化模式、自由模式、两点模式。
3.支持对输入盒采集的音视频信号进行录制存储，可设置单个视频的录制文件大小为512MB、1GB、2GB或3GB，设置保存天数为3天、7天、15天、30天或永久，可同时录制≥8路信号；可批量删除或者批量下载已录制完成的文件。
4.支持系统服务器双机热备功能，当主服务器出现断网/断电等异常情况不能工作时，系统会自动无缝切换音频、视频、KVM功能业务到备服务器上进行。
5.支持系统数据备份恢复，备份的数据包括系统的配置、当前拼接模式、拼接场景等所有配置信息；支持手动下载到本地，当进行数据恢复时，只需要上传导入需要恢复的数据即可。
6.支持≥36路视频或图片点播，可将点播生成的视频信号开窗到拼墙上实时显示。支持mp4、jpg、png、bmp、tif、tga常用格式文件上传进行点播，支持纯音频文件点播。
7.支持配置AI分析任务，可对支持AI分析的分布式节点盒子同时配置多种监测任务，支持绘制监测区域或直线，可给每个区域或直线分配监测任务，对指定的输入盒信号或IPC信号进行实时分析并告警。
分布式系统控制软件 | itc | V3.075 | 1.支持自由操控，支持拖曳视频源到显示控制区域，可实现所有视频信号源的视窗管理、拼接、任意缩放、画中画、画面漫游等功能，可实现对视窗参数的调整（叠加关系、位置、大小、比例等），可打开或关闭拼墙回显视频画面，支持调整拼墙声音输出的音量大小； | 套 | 2
2.支持中控功能，切换拼墙后自动显示改拼墙的中控界面，可实现高清矩阵信号切换、电源设备开关、摄像头的转动方向放大缩小及预置位调用、音频音量、灯光/空调开关等中控功能；
3.支持虚拟KVM功能，可全屏显示信号源的画面，对信号源进行点击、滑动等操作，实现对PPT、视频播放等的控制；
4.支持信号源可视化预览，实时显示输入盒信号源图像，支持搜索信号源；支持布局切换功能，可选择4种不同样式布局模板；
5.支持分组显示拼墙列表，选中拼墙时，自动回显该拼墙的画面内容，可拼墙进行调整画面布局、开窗、关窗、切换场景、锁定或解锁布局等操作，开窗模式支持自由模式、固化模式、两点模式；
6.支持对输入信号进行标注，支持自由画线、直线、箭头、方形、圆形、三角形等标注形态，可设置标注线条粗细、线条颜色，可撤销或还原批注操作，可通过橡皮擦框选删除标注或全部删除。（提供功能界面截图佐证）1.支持自由操控，支持拖曳视频源到显示控制区域，可实现所有视频信号源的视窗管理、拼接、任意缩放、画中画、画面漫游等功能，可实现对视窗参数的调整（叠加关系、位置、大小、比例等），可打开或关闭拼墙回显视频画面，支持调整拼墙声音输出的音量大小；
7.支持中控功能，切换拼墙后自动显示改拼墙的中控界面，可实现高清矩阵信号切换、电源设备开关、摄像头的转动方向放大缩小及预置位调用、音频音量、灯光/空调开关等中控功能；
8.支持虚拟KVM功能，可全屏显示信号源的画面，对信号源进行点击、滑动等操作，实现对PPT、视频播放等的控制；
9.支持信号源可视化预览，实时显示输入盒信号源图像，支持搜索信号源；支持布局切换功能，可选择4种不同样式布局模板；
10.支持分组显示拼墙列表，选中拼墙时，自动回显该拼墙的画面内容，可拼墙进行调整画面布局、开窗、关窗、切换场景、锁定或解锁布局等操作，开窗模式支持自由模式、固化模式、两点模式；
11.支持对输入信号进行标注，支持自由画线、直线、箭头、方形、圆形、三角形等标注形态，可设置标注线条粗细、线条颜色，可撤销或还原批注操作，可通过橡皮擦框选删除标注或全部删除。
网络中控主机 | itc | TV-735A | 1.采用处理器配置≥64位4核、主频≥1.5GHz。 | 台 | 1
2.具备≥两个千兆网口；支持B/S架构，支持IOS、安卓等移动平台以及PC可视化触摸控制；
3.支持可编程控制平台，系统支持音频、视频和周边设备控制集中于一个平台软件上控制，拖拽式操作达到人机交互功能，支持多设备间一键联动控制功能；
4.支持会场的灯光、窗帘、音响音量、无纸化等系统控制管理；
5.通过管理平台对多个会议室进行单独、统一控制管理，支持会议摄像实时跟踪，支持对各品牌云台、球机的控制，以及会议主机联动控制摄像头；
6.支持对大屏、投影、一体机等设备的电源控制；
7.支持大屏拼接控制，实时对视频窗口的放大、缩小、移动、关闭，可以在触摸屏实现回显，预览内容和大屏内容同步，含配套红外学习和发射；
8.可分配不同权限，设置不同登录帐号，具备双向反馈功能；
9.支持第三方设备的多样化控制，主机支持≥2路千兆网口，≥10路RS232，≥10路RS485/RS422（支持Modbus协议），≥8路IR（内嵌智能红外学习功能模块），≥8路弱继电器，≥8个输入输出I/O接口，≥4个模拟量输入接口，≥1个模拟量输出接口，≥1个DMX512灯光控制接口，带DC24V@1.1A输出，支持对接第三方设备；
电源控制器 | itc | TS-9101 | 1.具有≥8路自动、手动电源控制器，内置≥8个20A继电器，负载能力≥4400W/单路；配合中控主机使用，用于控制灯光、电动投影幕、电动窗帘等会议室周边设备。 | 台 | 1
2.每路继电器都有三连接点的接线柱,具有常开与常闭的功能。
3.具有复位按键，支持恢复到出厂的默认设置。具有1路网络接口，支持通过网络实现远程控制。
4.具有设备运行状态指示灯及≥8个继电器的开关状态指示灯。
5.具有键盘锁（LOCK）功能。
6.机器具备ID识别，通过中控主机网络控制多台时，可通过ID识别。1.具有≥8路自动、手动电源控制器，内置≥8个20A继电器，负载能力≥4400W/单路；配合中控主机使用，用于控制灯光、电动投影幕、电动窗帘等会议室周边设备。
2.每路继电器都有三连接点的接线柱,具有常开与常闭的功能。
3.具有复位按键，支持恢复到出厂的默认设置。具有1路网络接口，支持通过网络实现远程控制。
4.具有设备运行状态指示灯及≥8个继电器的开关状态指示灯。
5.具有键盘锁（LOCK）功能。
6.机器具备ID识别，通过中控主机网络控制多台时，可通过ID识别。
分布式高清终端 | itc | TV-711CS | 1.支持输入输出一体化模式自由切换，可配置为输入终端、输出终端、KVM 输入终端、KVM 输出终端四种工作形态。 | 台 | 9
2.支持 YUV4:4:4 编解码处理，单路输入可采集编码 4K@60fps 视频信号并向下兼容多分辨率，多码流并行传输，4K 输入信号可同时适配 4K、2K 两类输出终端；输出端支持画面平铺、缩放、叠加、分割处理。
3.无需外接第三方设备，可完成输入源台标叠加、输入端字幕添加、拼接屏滚动字幕推送、自定义高清底图加载，各类图文显示位置、样式、透明度、滚动速度均可自定义编辑；搭载图形化 KVM 管控能力，支持跨屏漫游、超低延时虚拟鼠标操控，兼容 Windows、Linux、Mac 多操作系统，支持信号一键全屏放大与还原，可将任意信号推送至大屏指定窗口。
4.具备 KVM 分级角色权限管理机制，OSD 预览界面单页最多可展示 8 路视频画面，KVM 接管操作附带弹窗提示与确认弹窗；可外接指纹识别设备、USB 摄像头实现指纹登录、人脸识别登录鉴权。
5.内置自研画面同步拼接算法，可直连 LED、LCD、DLP 拼接屏无需额外配置独立拼接处理器；支持 4 台终端联动完成 8K 超高清信号同步采集、编码、解码与上墙显示，画面无撕裂无卡顿；集成全套中控编程控制、传感器数据采集上传、红外码学习复用功能。
6.支持 AI 手势识别、OCR 画面文字提取、视频智能结构化分析，支持国密 SM2/SM3/SM4 音视频加密、网络丢包修复、双链路备份、断网画面保活、断电配置恢复、远程批量升级、画面裁剪、批注标注、坐席通讯、监控协议对接、拼墙画面录制、USB 外设透传、音频参数调节。
7.视频输入接口数量≥1 路 HDMI IN，视频输出接口≥1 路 HDMI OUT+1 路 DP OUT，HDMI 输入接口具备线材锁止防脱落结构。
8.设备具备3.5mm 音频输入接口≥1 路，3.5mm 音频输出接口≥1 路，音频输入灵敏度≤775mV。
9.外设接口配置 USB2.0 接口≥2 路、USB3.0 接口≥2 路、Type-C 调试接口≥1 路；千兆 RJ45 网口≥1 路且支持 IEEE802.3at 标准 POE 供电，SFP 光纤接口≥1 路。
10.控制接口包含 RS-485 接口≥1 路、RS-232 接口≥2 路、红外学习输入口≥1 路、红外发射输出口≥4 路、IO 开关量接口≥3 路、弱继电器接口≥2 路。
11.设备配备 OLED 显示屏，可实时查看设备 IP 地址与整机运行状态。
12.供电方式支持 DC12V 直流供电与 POE 网口供电双模式，DC 电源接口带锁扣防松动结构，整机最大功耗≤10W。
13.设备配备带防误触保护的复位按键，支持一键恢复出厂设置、一键重置动态 IP 地址，可选配机架式安装配件。
分布式高清终端（4K） | itc | TV-711C4K | 1.支持输入输出一体化模式自由切换，可配置为输入终端、输出终端、KVM 输入终端、KVM 输出终端四种工作形态。 | 台 | 3
2.支持 YUV4:4:4 编解码处理，输入端可单路 4K@60fps 采集编码或双路 4K@30fps 同步采集编码并向下兼容多分辨率，输出端可同时解码不少于 4 路 4K@60fps 信号，支持两路画面拼接合成输出，可对画面执行平铺、缩放、叠加、分割处理。
3.无需外接第三方设备，可完成输入源台标叠加、输入端字幕添加、拼接屏滚动字幕推送、自定义高清底图加载，各类图文显示位置、样式、透明度、滚动速度均可自定义编辑；搭载图形化 KVM 管控能力，支持跨屏漫游、超低延时虚拟鼠标操控，兼容 Windows、Linux、Mac 多操作系统，支持信号一键全屏放大与还原，可将任意信号推送至大屏指定窗口。
4.具备 KVM 分级角色权限管理机制，OSD 预览界面单页最多可展示 8 路视频画面，KVM 接管操作附带弹窗提示与确认弹窗；可外接指纹识别设备、USB 摄像头实现指纹登录、人脸识别登录鉴权。
5.内置自研画面同步拼接算法，可直连 LED、LCD、DLP 拼接屏无需额外配置独立拼接处理器；支持 4 台终端联动完成 8K 超高清信号同步采集、编码、解码与上墙显示，画面无撕裂无卡顿；集成全套中控编程控制、传感器数据采集上传、红外码学习复用功能。
6.支持 AI 手势识别、OCR 画面文字提取、视频智能结构化分析，支持国密 SM2/SM3/SM4 音视频加密、网络丢包修复、双链路备份、断网画面保活、断电配置恢复、远程批量升级、画面裁剪、批注标注、坐席通讯、监控协议对接、拼墙画面录制、USB 外设透传、音频参数调节，仅支持一键重置动态 IP，无恢复出厂设置功能。
7.视频输入接口数量≥3 路 HDMI IN，视频输出接口≥2 路 HDMI OUT+1 路 DP OUT，不强制要求 HDMI 输入接口线材锁止防脱落结构。
8.设备具备3.5mm 音频输入接口≥2 路，3.5mm 音频输出接口≥2 路，音频输入灵敏度≤775mV。
9.外设接口配置 USB2.0 接口≥2 路、USB3.0 接口≥2 路、Type-C 调试接口≥1 路；千兆 RJ45 网口≥1 路且支持 IEEE802.3at 标准 POE 供电，SFP 光纤接口≥1 路。
10.控制接口包含 RS-485 接口≥1 路、RS-232 接口≥2 路、红外学习输入口≥1 路、红外发射输出口≥4 路、IO 开关量接口≥3 路、弱继电器接口≥2 路。
11.设备配备 OLED 显示屏，可实时查看设备 IP 地址与整机运行状态。
12.供电方式支持 DC12V 直流供电与 POE 网口供电双模式，DC 电源接口带锁扣防松动结构，整机最大功耗≤10W。
13.设备配备基础复位按键，仅支持一键重置动态 IP 地址，无防误触结构与恢复出厂设置功能，可选配机架式安装配件。
主扩音箱 | itc | TS-610 | 1.箱体采用实木纤维板经CNC工艺加工成型，内部增设加强筋结构并使用粘合与机械双重加固工艺，可抑制大音量下箱体共振，箱体外表采用水性喷漆处理，搭配倒相式梯形箱体结构，可规避箱体驻波，优化低频回放效果。 | 只 | 4
2.正面配备一体冲压刚性防护网罩，表层加装厚度不小于5mm高透声声学网布，可防尘防溅液，对发声单元形成有效防护。
3.采用二分频发声架构，配置1只10寸铁氧体中低音单元与1只1.4寸聚乙烯振膜压缩高音单元，分频电路选用无氧铜电感及进口滤波元器件，经专业声学调校，人声与高低音表现均衡清晰。
4.额定功率≥300W，峰值功率≥1200W，标称阻抗8Ω，阻抗浮动范围允许±20%。
5.2.83V、1米测试条件下-10dB频响范围覆盖50Hz-20kHz；额定工况最大声压级≥123dB，峰值工况最大声压级≥129dB，标准测试声压级120dB，允许误差±2dB。
6.水平覆盖角度≥80°，垂直覆盖角度≥60°，箱体底部预留口径不小于35mm支撑杆安装孔位，具备标准吊装支撑安装条件。
7.单只音箱净重≤15.2kg，外形结构适配会议厅、宴会厅、多功能厅、高端会所等室内扩声场景使用。
主扩功放 | itc | TC-2500B | 1.采用标准1U机柜式结构设计，体积小重量轻，整机重量≤3.5kg。 | 台 | 2
2.采用PFC功率校正+LLC谐振开关电源+D类数字功放一体化模块化设计，内置EMI抑制电路，有效滤除电源谐波，符合绿色电源标准，整机转换效率≥85%，节能环保。
3.具备开机软启动功能，上电电流平缓上升，有效避免开机大电流冲击电网及周边设备，设备运行稳定性强。
4.支持STEREO立体声、MONO单声道、BRIDGE桥接三种工作模式自由切换，适配不同现场扩声功率需求。
5.配备标准XLR音频输入接口及LINK信号输出接口，接口布局简洁，满足各类音频信号接入与级联使用需求。
6.搭载智能温控强制散热系统，风机自动调速、运行噪音低、散热效率高，保障设备长时间连续运行稳定。
7.内置过压、欠压、过流、直流保护、输出短路保护、温控保护六大安全保护机制，同时具备音频自适应节能及智能削峰限幅功能，可将功率模块与扬声器工作状态控制在安全区间。
8.设备额定输出功率满足：8Ω立体声≥500W×2，4Ω立体声≥850W×2，16Ω桥接≥1000W，8Ω桥接≥1700W，功率参数依据CEA-2006-B/CEA-490-A标准检测。
9.设备电气性能参数：输入阻抗≥10KΩ，支持2.2dBu、8.2dBu双档输入灵敏度，A计权信噪比≥107dB，1KHz/8Ω负载阻尼系数≥200，适配220V/50Hz市电，整机典型功耗≤300W，测试符合GB4943.1-2022规范。
10.频率响应性能：1W功率、8Ω负载工况下，频率响应范围20Hz-20KHz，频响误差≤±1dB。
11.失真性能指标：1/8额定功率工况下，设备总谐波失真加噪声THD+N≤0.01%，音质还原度高。
12.声道分离度性能：1KHz测试条件下，声道分离度≥80dB，有效规避声道串音干扰，声场纯净度高。
辅助音箱 | itc | TS-608 | 1.箱体采用厚度不低于15mm夹板加工制作，表面耐磨喷漆并搭配防尘网棉，内置优化人声中频表现的专业分频电路。 | 只 | 4
2.采用二分频架构，配置1只8寸中低音单元与1只1.4寸环形聚乙烯振膜压缩高音单元。
3.标称阻抗8Ω，额定功率≥200W，峰值功率≥800W。
4.频响范围60Hz-20KHz，额定状态最大声压级≥119dB，峰值状态最大声压级≥126dB。
5.水平覆盖角度≥80°，垂直覆盖角度≥60°。
6.箱体预留多处标准吊装螺丝孔位，支持多种吊装及固定安装方式。
7.单只音箱净重≤9.5kg，适配KTV、会议室、多功能厅场景，可搭配超低音箱作为卫星箱使用。
辅助功放 | itc | TC-2350B | 1.采用标准1U机箱结构，体积小巧便于机柜安装，整机重量≤3kg。 | 台 | 2
2.采用D类数字功放搭配开关电源设计，可抑制电源谐波，符合欧盟绿色电源相关标准，功放失真低、电能转换效率高。
3.具备开机软启动功能，避免上电瞬间大电流冲击电网，减少对周边用电设备干扰。
4.内置智能削峰限幅功能，可限制输出功率，保障功放功率模块与外接音箱工作在安全区间。
5.配备标准XLR音频输入接口与LINK信号环出接口，支持多台设备级联拓展使用。
6.搭载智能温控强制散热系统，散热风扇运行噪音低、散热效率可靠，适合长时间不间断工作。
7.集成过压、欠压、过流、直流保护、输出短路保护、温控保护六项安全防护机制。
8.额定输出功率需满足：8Ω立体声≥350W×2，4Ω立体声≥600W×2，16Ω桥接≥700W，8Ω桥接≥1200W，功率检测遵循CEA-2006-B/CEA-490-A规范。
9.输入阻抗≥10KΩ，支持2.2dBu、8.2dBu两档输入灵敏度，A计权信噪比≥105dB，1KHz 8Ω负载下阻尼系数≥200；适配220V/50Hz市电输入，整机典型功耗≤200W，功耗测试符合GB4943.1-2022标准。
10.频率响应：1W功率8Ω负载条件下，频响范围20Hz-20KHz，幅频偏差≤±1dB。
11.总谐波失真THD+N：1/8额定功率工况下，失真数值≤0.01%。
12.声道分离度：1KHz测试信号条件下，声道分离度≥80dB。
数字调音台 | itc | TS-20DM-12 | 1.机架式调音台≤3U，便于现场安装；前面板具有≥7英寸电容多点触控屏，触控屏具有调节各输入输出通道音量、均衡器、压缩器、噪声门参数功能；可存储≥99个自定义场景模式功能，便于不同场景快速调用。 | 台 | 1
2.输入通道具有：≥12路平衡XLR输入通道、≥2路线路立体声输入通道（≥4个输入）、≥1路USB立体声输入通道（≥2个输入）、≥1路同轴输入通道、≥1路数字光纤输入通道、≥1路蓝牙音频输入通道；输出通道具有：≥8路AUX输出（XLR接口）、≥1路Main L/R 主输出 (XLR接口)、≥1路监听输出、≥1路AES数字信号输出（XLR接口）、≥1路同轴信号输出。
3.具有≥12路平衡XLR麦克风输入通道和≥2路线路立体声输入通道，平衡XLR麦克风输入通道支持独立控制48V幻象功能。
4.设备配备≥1路USB录音和播放接口，支持多种音频格式播放，包括MP3、M4A、M4R、MP2、AMR、AAC、WMA，以及WAV和FLAC无损音乐格式，并支持无损WAV格式的录制。用户可通过设备软件界面自定义USB播放和录制功能设置，支持上一曲、下一曲、循环播放、单曲循环、随机播放模式，且播放、录制音量控制在软件界面采用仿真调音台推杆控制技术，并可设置播放的音量值在-72dB~﹢12dB可调。
5.具有≥1个RJ45网络接口和≥1个WIFI/蓝牙音频输入接口，支持通过有线网络接口或无线WiFi与PC电脑、安卓平板建立连接；用户可以通过Windows客户端软件或安卓平板客户端软件来控制设备；设备内置蓝牙模块还允许与手机通过蓝牙方式建立连接，实现音频传输。
6.具有≥1路RS485接口控制，用户可通过此接口发送串口指令进行远程的中控控制。
7.每路输入通道具有≥12段参量均衡器、高低通滤波器、压缩器、噪声门、极性、延时器音频处理功能；每路输出通道具有≥12段参量均衡器/31段图示均衡器、高低通滤波器、限幅器、延时器、反馈抑制器音频处理功能。
音频处理器 | itc | TS-AI440 | 1.处理器≥4核，主频≥2.0GHz。 | 台 | 1
2.后面板具有≥4路线路音频凤凰端子平衡输入接口（具有48V幻象供电）、≥4路线路音频凤凰端子平衡输出接口、≥1个拨码开关、≥1个RJ45接口、≥1个RS232接口、≥1个RS485接口、≥8个可编程GPIO控制接口、≥1个接地柱；前面板具有≥2.0英寸 IPS 真彩显示屏、≥1个编码旋钮、≥1个USB存储设备接口。
3.输入通道支持前级放大、信号发生器、扩展器、压缩器、均衡器（≥12段参量均衡、可选10/15/31段图示均衡器可调，图示均衡器可用于单独调节带宽）、闪避器、AGC自动增益、AM自动混音功能（门限式、增益共享式）、AFC自适应反馈消除、AEC回声消除、ANC噪声消除、音频矩阵；输出通道支持均衡器（≥16段参量均衡、可选10/15/31段图示均衡器可调，图示均衡器可用于单独调节带宽）、延时器、分频器、高低通滤波器、限幅器；基于啸叫检测门限更新法，具有移频+陷波组合反馈抑制，可以使用≥24个可编程陷波点，可自由分配动态/静态点，自动/手动切换。
4.具有矩阵增益调节功能，每个输入通道参与混音的增益可调，增益调节范围等同或优于-72dB到12dB。
5.音频处理器具有跨平台软件，可运行于windows操作系统或国产操作系统或macOS系统或Ubuntu桌面版操作系统。
6.产品具有PC客户端、手机移动端、安卓平板端、IOS手机移动端、IOS平板端不同控制方式，可以同时登入APP软件、PC客户端同时连接设备，并实现多端数据的同步。
7.设备具有编码旋钮和IPS屏幕，可用于控制和配置设备静音，增益，场景；IPS屏幕能够显示IP地址，输入和输出通道的实时电平。
8.具有设备定位功能，客户端一键定位局域网内同类设备，被定位的设备会显示定位信息。
9.设备具有统一集中控制功能，支持≥65535台设备通过软件集中控制。
无线话筒（一拖四手持） | itc | T-592UH | 1.基于数字U段的传输技术，pi/4-DQPSK调制方式，采用国产主控芯片，传输距离≥80米，接收机具有≥4路平衡输出、≥1路非平衡混音输出；具有混响、均衡、智能静音、音频加密、功率调节功能。 | 套 | 1
2.具有≥1台接收主机、≥4只手持发射机；频率范围等同或优于470MHz-510MHz、540MHz-590MHz、640MHz-690MHz、807MHz-830MHz四个频段使用。
3.接收机前面板具有≥4个TFT-LCD显示屏、≥4个编码旋钮、≥4个频率扫描实体按键、≥4个红外对频实体按键、≥1个电源开关按键、≥1个二合一指示灯（红外发射管+对频指示灯）；后面板具有≥1个LINE-OUT接口、≥4个XLR-OUT接口、≥4个BNC接口、≥1个DC接口。发射机具有≥1个OLED显示屏、≥1个开关机/静音按键、≥2个工作状态指示灯。
4.具有自动静音功能，麦克风跌落、抛掷时，毫秒级自动静音，避免冲击声；实时监测设备姿态，静置≥5秒静音，≥8分钟关机，无需手动干预。
5.具有多档位混响调节功能，混响效果≥15625个，效果占比、回响延时、混响幅度调节，三种音效各具有≥25档调节方式。
6.具有多频段均衡调节功能，均衡调节≥2197种，麦克风均衡器调节功能，具有高、中、低音三种调节档位，每种效果支持≥13档调节。
7.具有长时间续航，发射机连续使用时长≥10小时。
8.具有ID码防串扰功能，采用32位唯一ID码，用于接收和发射配对，收发ID码必须相同才能对码，能够有效防止相同频率的信号相互串台。
9.接收机具有≥4个2.2英寸的TFT-LCD显示屏；发射机具有≥0.96英寸OLED显示屏，能够显示频率信息、音频加密状态、功率挡位、静音状态、电量格数信息。
无线话筒（一拖二领夹） | itc | T-592UL | 1.基于数字U段的传输技术，pi/4-DQPSK调制方式，采用国产主控芯片，传输距离≥80米，接收机具有≥2路平衡输出、≥1路非平衡混音输出；具有混响、均衡、智能静音、音频加密、功率调节功能。 | 套 | 1
2.具有≥1台接收主机、≥2只领夹腰包；频率范围等同或优于470MHz-510MHz、540MHz-590MHz、640MHz-690MHz、807MHz-830MHz四个频段使用。
3.接收机前面板具有≥2个TFT-LCD显示屏、≥2个编码旋钮、≥2个频率扫描实体按键、≥2个红外对频实体按键、≥1个电源开关按键、≥1个二合一指示灯（红外发射管+对频指示灯）；后面板具有≥1个LINE-OUT接口、≥2个XLR-OUT接口、≥2个BNC接口、≥1个DC接口。发射机具有≥1个显示屏、≥4个实体按键（包括≥1个静音键、≥1个音量减少键、≥1个音量增加键、≥1个电源开关键）、≥1个电源状态指示灯、≥1个静音指示灯。
4.具有多档位混响调节功能，混响效果≥15625个，效果占比、回响延时、混响幅度调节，三种音效各具有≥25档调节方式。
5.具有多频段均衡调节功能，均衡调节≥2197种，麦克风均衡器调节功能，具有高、中、低音三种调节档位，每种效果支持≥13档调节。
6.具有长时间续航，发射机连续使用时长≥10小时。
7.具有ID码防串扰功能，采用32位唯一ID码，用于接收和发射配对，收发ID码必须相同才能对码，能够有效防止相同频率的信号相互串台。
8.接收机具有≥2个2.2英寸的TFT-LCD显示屏；发射机具有≥0.96英寸OLED显示屏，能够显示频率信息、音频加密状态、功率挡位、静音状态、电量格数信息。
天线分配器 | itc | T-59FP | 1.具备≥2个天线输入接口，支持接收天线信号，实现分配多路射频信号的效果。 | 套 | 1
2.具备放大射频信号，补偿因信号功率被分配至多个输出而造成的插入损耗。
3.具备≥2个天线级联接口，支持无限制级联分配器，可实现扩展无线话筒的目的。
4.具备≥4个直流电源输出接口，支持给≥4台接收机供电，减少适配器数量和免去繁琐布线。
话筒天线 | itc | T-59TS | 1.射频频率范围等同或优于470～950MHz | 套 | 1
2.驻波比：≤2.0
3.输入阻抗：≤50Ω
4.指向性：≥180度指向
5.放大器增益：五档可调：无源(0dB)、有源(+3dB/+6dB/+10dB/+16dB)
电源管理器 | itc | TS-820 | 1.支持≥8通道电源时序打开/关闭，每路动作延时时间：≤1秒，支持远程控制（上电+24V直流信号）8通道电源时序打开/关闭—当电源开关处于off位置时有效。支持配置CH1和CH2通道为受控或不受控状态。 | 台 | 2
2.当远程控制有效时同时控制后板ALARM（报警）端口导通以起到级联控制ALARM（报警）功能。
3.单个通道最大负载功率≥2200W，所有通道负载总功率≥6000W。输出连接器：多用途电源插座。
4.具有≥1路USB接口。
数字会议系统主机 | itc | TS-0300M | 1.支持≥4096台有线会议单元和≥300台无线会议单元同时接入管理使用；支持≥4396台会议单元同时参与会议议程（签到、表决、服务）以及发言控制。 | 台 | 1
2.主机兼容同时连接有线与无线会议单元，二者可并行使用；采用跨域音频同步技术，有线与无线会议单元音频的音频无缝混音输出。
3.设备采用分段压缩混音处理技术和时钟同步传输技术，会议单元拾音到主机输出延时≤5ms。
4.设备具有≥1个USB接口；后面板具有≥2路RS-232接口、≥1路RS-485接口、≥4路RJ45通讯接口；具有≥1路RCA输入、≥1路卡侬输入、≥2路凤凰端子输入接口；≥1路RCA输出、≥1路卡侬输出、≥16路凤凰端子输出接口；≥1个拨码开关、≥1个接地柱。
5.前面板具有≥5个状态指示灯，可显示有线无线会议单元使用状态；其中≥4个有线会议发言单元通讯指示灯，有线会议单元正常通讯使用为闪烁状态；其中≥1个为无线会议发言单元通讯指示灯，接上无线收发器正常使用进入闪烁状态；未接入设备时不亮，可快速检测链路使用状态。
6.具有≥16路音频输出通道，通过扩展可实现≥272个音频输出通道，音频输出通道可配置为有线角色分离输出模式、无线角色分离输出模式、同传输出模式；每个音频输出通道都能独立调节音频参数，包括≥30级音量调节、≥10段均衡器调节、≥100级延时器调节功能。
7.主机具有≥16通道音频分组输出接口；采用会议分区相控技术，可拆分≥16个独立的会议系统使用，也可以组成一个大型的会议系统使用，实现多种方式的会议室合并/拆分。
8.支持主机U盘和客户端软件两种录音方式；搭配会议话筒和录音盒可以录制单个会议单元发言音频和录制所有会议单元混音发言音频。
9.具有C/S、B/S管控架构，包括客户端、WEB端、本机全彩触摸屏、安卓手机/平板控制方式；通过客户端、WEB端可调节音频矩阵参数（包括EQ、音量、延时器、会议单元灵敏度）、≥16通道输出模式切换、开关会议单元、中英俄法四种语言切换、控制角色分离主机功能；使用本机全彩触摸屏可调节会议模式、有线/无线会议单元开麦数量、编ID、主机/从机设置、中英俄法四种语言切换、显示亮度/输出音量调节、显示剩余使用天数、输入注册码进行主机注册功能；使用安卓手机/平板可控制会议单元开关、开启签到、投票、表决、接收会议服务信息、一键关闭无线会议单元功能，免PC操作。
会议话筒处理器 | itc | TS-3400MIX | 1.具有智能混音、语音检测功能，可以实现≥16个有线会议单元+≥8个无线会议单元同时开启并实时检测会议单元dB值；当发言人讲话时，会议单元自动调整为发言状态，并联动摄像机自动跟踪发言人；当发言人停止讲话时，会议单元自动调整为静音状态，并联动摄像机自动切换到全景画面。 | 台 | 1
2.可对接摄像机实现摄像跟踪功能；内置≥64个话筒预置位，满足大型会议室摄像跟踪需求。
3.后面板具有≥1个船形开关、≥4个RJ45、≥1个RS485、≥2个RS232、≥1个TYPE-C接口、≥1个拨码开关、≥1路卡侬输出接口和≥2路RCA输出接口；前面板具有≥1个AFC电容触摸开关；≥4个状态指示灯（包括≥1个AFC 功能状态指示灯、≥1个音频信号灯、≥1个处理器工作状态指示灯、≥1个工作电源指示灯）。
4.处理器与数字会议主机通过网络传输链路传输会议单元音频信号，只需要通过网线即可以接收数字会议单元音频信号，并提供自动增益、自动混音、AFC反馈抑制（≥24个可编程陷波点）、EQ调节（≥31段图示均衡器调节）音频处理功能。
5.采用啸叫检测门限更新法，移频+陷波组合反馈抑制方式，具有≥24个可编程陷波点，可自由分配动态/静态点，自动/手动切换。
6.产品软件与数字会议主机软件集成，可以实现使用同一软件配置数字会议主机和会议话筒处理器；支持搭配音频综合管理平台集中管控各种音频设备，包含数字会议系统软件模块、电子桌牌软件模块、反馈抑制器软件模块、智能混音器软件模块、数字音频处理器软件模块、智控数字专业功放软件模块，各模块打开呈现在状态栏窗口，可快速管理和调用。
会议话筒（主席） | itc | TS-W310D | 1.主席单元话筒采用≥48kHz采样率。 | 台 | 2
2.采用芯片架构及算法，话筒开机连接时间≤5秒。
3.具有智能检测故障功能，提示用户AP故障、主机通信故障、信号强度过低等情况。
4.支持通过Type-C口充电，支持≥18W快充，具有智能指标状态。
5.可通过UI设置SSID。
6.具有中英文切换显示功能，通过PC软件统一设置。
7.具有发言计时和定时发言功能。
8.具有声控功能。通过软件调节声控灵敏度及设置关闭时间。
9.支持签到功能，通过PC软件设置并发起。
10.采用全彩触屏，咪杆长度≤240mm。
会议话筒（代表） | itc | TS-W310DA | 1.代表单元话筒采用≥48kHz采样率。 | 台 | 12
2.采用芯片架构及算法，话筒开机连接时间≤5秒。
3.具有智能检测故障功能，提示用户AP故障、主机通信故障、信号强度过低等情况。
4.支持通过Type-C口充电，支持≥18W快充，具有智能指标状态。
5.可通过UI设置SSID。
6.具有中英文切换显示功能，通过PC软件统一设置。
7.具有发言计时和定时发言功能。
8.具有声控功能。通过软件调节声控灵敏度及设置关闭时间。
9.代表机具有申请发言功能，通过主席机批准申请人发言。
10.采用全彩触屏，咪杆长度≤240mm。
发射器 | itc | TS-W116 | 1.遵从Wi-Fi 6协议标准（IEEE 802.11ax），向下兼容802.11a/b/g/n/ac/Wave2，支持MU-MIMO，允许AP同时接收多个终端发送数据，整机最大传输速率可达1.601Gbps | 台 | 1
2.支持OFDMA空间复用技术和1024QAM调制解调算法。
3.支持中文SSID，可指定最长包含≥31个字符的SSID，也可以使用中英文混合的SSID
4.支持WPA3安全协议。
5.支持等同或优于80/160MHz的高带宽频段。
充电箱 | itc | TS-W180Q | 1.充电箱具有≥10个USB接口，支持使用USB线充电，提供5V/9V供电。一端连接充电器一端连接会议单元,支持≥18W快充。支持同时插满所有USB接口。 | 台 | 2
2.根据设备的耐受电流大小充电器会自动匹配合适的电流大小给设备充电，同时有过流保护功能。
3.智能自动电路保护，所有USB插口均具有短路保护功能和自恢复功能。
摄像机 | itc | TV-630XM | 1.高清摄像机具备≥30倍光学变倍镜头，并支持≥16倍数字变焦；采用1/2.8英寸、≥207万有效像素的HD CMOS传感器。 | 台 | 1
2.镜头焦距 f4.42mm ~ 132.6mm, F1.8 ~ F2.8。
3.支持1080P60，1080P59.94，1080P50，1080I60，1080I59.94，1080I50，1080P30，1080P29.97，1080P25，720P60，720P59.94，720P50分辨率，支持输出帧率≥60帧/秒。
4.支持HDMI、SDI、USB、网络四路视频同时输出。
5.支持RS232和RS485串口，可对摄像机进行控制；支持预置位数量≥255个，预置位精度：≤0.1°。
6.水平视场角：60.7°~2.28°；支持水平转动范围：-170°～+170°，垂直转动范围：-30°～+90°，水平转动速度范围：水平：1.7° ~ 100°/s，俯仰：1.7° ~ 69.9°/s。
7.支持2D、3D降噪技术。
8.内置AI技术和行人重识别技术，实现自动识别目标人形并跟踪，自动框选。
9.支持AAC音频编码。
10.具备≥1路HDMI输出接口、≥1路3G-SDI输出接口、≥1路USB3.0输出接口，具备≥1路3.5mm音频输入接口和≥1路3.5mm音频输出接口。
智慧录播主机 | itc | TS-0650C | 1.采用一体化硬件设计，嵌入式Linux操作系统，高度集成图像识别跟踪、自动导播、直播、点播、采集、录制等系统模块。 | 台 | 1
2.音频采用AAC高清编码方式，音视频精准同步录制。视频采用H.264编码方式，码率可调，支持视频编码256kbps～12Mbps，支持≥1920x1080分辨率（HDMI分辨率可支持≥3840x2160）。
3.主机内置LCD屏，显示系统硬盘空间、版本号和录制状态、IP地址等设备信息。
4.主机具备≥4个快捷按键，实现录制、停止、直播以及一键拷贝录制文件功能。
5.主机具备≥3路HDMI信号输入接口、≥4路SDI信号输入接口，≥3路HDMI视频输出接口，≥6路控制接口，≥5路USB接口，≥2路音频输出接口。
6.支持通过导播软件进行手动导播，也可配合内置的自动导播模块进行全自动导播式。支持≥三画面、四画面以及对话画面等7种画面布局，并支持≥2种自定义画面布局。
7.支持单流单画面/单流多画面/多流多画面的录制方式，可实现每路输入信号分别保存为单独的文件，最多支持同时录制5路视频画面，可自定义类别进行分类录制和分类存储，支持MP4、AVI、MOV、FLV和MKV等多种格式。
8.支持二维抠像功能。将人物从绿幕或蓝幕背景中抠出来，与二维虚拟背景画面融合，合成一路画面。
会议音箱 | itc | KP-606A | 1.箱体采用高密度 MDF 纤维板加工，胶合加打钉工艺提升箱体密封性，结构稳固耐用。 | 只 | 4
2.采用二分频二单元配置，搭载 1 只 6.5 寸低频单元与 1 只 3 寸纸盆高音单元，配套专业调校分频器，还原原声细节。
3.标称阻抗 8Ω，额定功率≥100W，峰值功率≥400W，-10dB 条件下频率响应 90Hz-20KHz。
4.额定最大声压级≥112dB，峰值最大声压级≥118dB，水平覆盖角度≥110°，垂直覆盖角度≥80°。
5.箱体预留多处吊装点位，支持多种方式工程安装，配备专业音频插接端子，电气连接稳定可靠。
6.单只音箱净重≤5.6kg。
会议功放 | itc | TC-2200B | 1.采用标准 1U 机架式机箱，结构紧凑便于机柜安装，整机重量≤2.96kg。 | 台 | 1
2.采用 D 类数字功放架构搭配开关电源，可抑制电源谐波，符合欧盟绿色电源规范，功放失真低、能量转换效率高。
3.具备开机软启动机制，抑制上电瞬时大电流，避免对市电及周边电器造成冲击干扰。
4.内置智能削峰限幅电路，可锁定输出功率上限，保护功放功率器件与外接音箱设备。
5.配备标准 XLR 音频输入接口与 LINK 信号环出接口，支持多台设备级联拓展布线。
6.搭载智能温控强制散热系统，散热风扇静音运行，散热效率可满足长时间连续工作。
7.集成过压、欠压、过流、直流故障保护、输出短路保护、温控联动保护六大防护功能。
8.额定输出功率：8Ω 立体声≥200W×2，4Ω 立体声≥400W×2，16Ω 桥接≥400W，8Ω 桥接≥750W，功率测试依据 CEA-2006-B/CEA-490-A 标准执行。
9.输入阻抗≥10KΩ，支持 2.2dBu、8.2dBu 两档输入灵敏度，A 计权信噪比≥105dB，1KHz 8Ω 负载下阻尼系数≥200；适配 220V/50Hz 交流供电，整机典型功耗≤150W，功耗检测符合 GB4943.1-2022 要求。
10.频率响应：1W 功率 8Ω 负载条件下，频响范围 20Hz-20KHz，幅频波动误差≤±1dB。
11.总谐波失真 THD+N：1/8 额定功率工作状态下，总谐波失真加噪声≤0.01%。
12.声道分离度：1KHz 测试信号条件下，左右声道分离度≥80dB。
调音台 | itc | TS-12PFX | 1.支持≥4路Mic输入兼容≥4路线路输入接口，话筒接口幻象电源：≥+48V，≥4组立体线性输入。 | 台 | 1
2.具有≥1组立体声主输出、≥1组辅助输出、≥1路耳机监听输出、≥1组CD/Tape输出。
3.每路单声道输入通道设有≥3段EQ，设有峰值LED指示灯。
4.内置≥24位DSP效果器，提供≥100种预设效果。
音频处理器 | itc | TS-AI440 | 1.处理器≥4核，主频≥2.0GHz。 | 台 | 1
2.后面板具有≥4路线路音频凤凰端子平衡输入接口（具有48V幻象供电）、≥4路线路音频凤凰端子平衡输出接口、≥1个拨码开关、≥1个RJ45接口、≥1个RS232接口、≥1个RS485接口、≥8个可编程GPIO控制接口、≥1个接地柱；前面板具有≥2.0英寸 IPS 真彩显示屏、≥1个编码旋钮、≥1个USB存储设备接口。
3.输入通道支持前级放大、信号发生器、扩展器、压缩器、均衡器（≥12段参量均衡、可选10/15/31段图示均衡器可调，图示均衡器可用于单独调节带宽）、闪避器、AGC自动增益、AM自动混音功能（门限式、增益共享式）、AFC自适应反馈消除、AEC回声消除、ANC噪声消除、音频矩阵；输出通道支持均衡器（≥16段参量均衡、可选10/15/31段图示均衡器可调，图示均衡器可用于单独调节带宽）、延时器、分频器、高低通滤波器、限幅器；基于啸叫检测门限更新法，具有移频+陷波组合反馈抑制，可以使用≥24个可编程陷波点，可自由分配动态/静态点，自动/手动切换。
4.具有矩阵增益调节功能，每个输入通道参与混音的增益可调，增益调节范围等同或优于-72dB到12dB。
5.音频处理器具有跨平台软件，可运行于windows操作系统或国产操作系统或macOS系统或Ubuntu桌面版操作系统。
6.产品具有PC客户端、手机移动端、安卓平板端、IOS手机移动端、IOS平板端不同控制方式，可以同时登入APP软件、PC客户端同时连接设备，并实现多端数据的同步。
7.设备具有编码旋钮和IPS屏幕，可用于控制和配置设备静音，增益，场景；IPS屏幕能够显示IP地址，输入和输出通道的实时电平。
8.具有设备定位功能，客户端一键定位局域网内同类设备，被定位的设备会显示定位信息。
9.设备具有统一集中控制功能，支持≥65535台设备通过软件集中控制。
无线话筒（一拖四桌面） | itc | T-594UH | 1.基于数字U段的传输技术，pi/4-DQPSK调制方式，采用国产主控芯片，传输距离≥80米，接收机具有≥4路平衡输出、≥1路非平衡混音输出；具有混响、均衡、智能静音、音频加密、功率调节功能。 | 套 | 2
2.具有≥1台接收主机、≥4台桌面式短咪杆发射机；频率范围等同或优于470MHz-510MHz、540MHz-590MHz、640MHz-690MHz、807MHz-830MHz四个频段使用。
3.接收机前面板具有≥4个LCD 显示屏、≥4个编码旋钮、≥4个频率扫描实体按键、≥4个红外对频实体按键、≥1个电源开关按键、≥1个二合一指示灯（红外发射管+对频指示灯）；后面板具有≥1个LINE-OUT接口、≥4个XLR-OUT接口、≥4个BNC接口、≥1个DC接口。桌面式发射机具有≥1个TYPE-C 充电口、≥1个3.5mm耳麦输入接口、≥1个LCD显示屏、≥1个电源开关按键，≥1个触摸开关麦按键。
4.具有多档位混响调节功能，混响效果≥15625个，效果占比、回响延时、混响幅度调节，三种音效各具有≥25档调节方式。
5.具有多频段均衡调节功能，均衡调节≥2197种，麦克风均衡器调节功能，具有高、中、低音三种调节档位，每种效果支持≥13档调节。
6.具有ID码防串扰功能，采用32位唯一ID码，用于接收和发射配对，收发ID码必须相同才能对码，能够有效防止相同频率的信号相互串台。
7.接收机具有≥4个LCD显示屏；发射机具有LCD显示屏，能够显示频率信息、音频加密状态、功率挡位、静音状态、电量格数信息。
8.桌面式发射机配置≥1颗锂电池，使用时长≥15小时；设备电池孔位≥4个，支持拓展电池数量，通过拓展连续使用时长≥60小时。
智慧混音器 | itc | TS-D1604 | 1.具有≥2个状态指示灯、≥1个船型开关、≥1个散热风扇、≥1个LAN网口、≥16路模拟平衡输入（每路都具有48V幻象电源）、≥4路模拟平衡输出。 | 台 | 1
2.具有智能混音功能，提供增益共享型自动混音算法和门限型自动混音模式，可接≥16路话筒输入，≥4路音频输出；具有智能闪避功能，能够自动调节背景音乐或其他音频内容的音量，当有重要的音频信号（如语音或特定音效）进入时，背景音量会降低或“闪避”，从而突出主要信号；具有自动增益功能，可以自动调整音频信号的强度，避免音量过大或过小。通过调节音频信号的增益（音量）以保持输出音量的一致性；具有数字矩阵功能，每个输入通道参与混音的增益可调，增益调节范围等同或优于-72db到12db。
3.具有设备定位功能，客户端一键定位局域网内同类设备，被定位的设备会显示定位信息。
4.支持设备统一集控，支持≥65535台设备通过软件集中控制。
5.支持多客户端数据同步，APP软件、PC软件多个客户端同时连接设备时多端数据同步。
电源管理器 | itc | TS-820 | 1.支持≥8通道电源时序打开/关闭，每路动作延时时间：≤1秒，支持远程控制（上电+24V直流信号）8通道电源时序打开/关闭—当电源开关处于off位置时有效。支持配置CH1和CH2通道为受控或不受控状态。 | 台 | 1
2.当远程控制有效时同时控制后板ALARM（报警）端口导通以起到级联控制ALARM（报警）功能。
3.单个通道最大负载功率≥2200W，所有通道负载总功率≥6000W。输出连接器：多用途电源插座。
4.具有≥1路USB接口。
会议音箱 | itc | TS-608A | 1.箱体采用厚度不低于 15mm 夹板打造，表面做耐磨喷漆处理，正面配备防尘网棉。 | 只 | 4
2.搭载专业定制分频器，针对人声中频频段做优化调校，人声还原清晰通透。
3.配置 1 只 8 寸低音单元搭配 1 只 3 寸锥形高音单元，标称阻抗 8Ω。
4.额定功率≥150W，峰值功率≥600W，频率响应范围 65Hz-20KHz。
5.额定工况最大声压级≥117dB，峰值工况最大声压级≥123dB，水平覆盖角度≥80°，垂直覆盖角度≥60°。
6.箱体预留多处吊装螺丝孔，支持壁挂、吊装等多种安装固定方式。
7.单只音箱净重≤7.8kg。
会议功放 | itc | TC-2200B | 1.采用标准 1U 机架式机箱，结构紧凑便于机柜安装，整机重量≤2.96kg。 | 台 | 2
2.采用 D 类数字功放架构搭配开关电源，可抑制电源谐波，符合欧盟绿色电源规范，功放失真低、能量转换效率高。
3.具备开机软启动机制，抑制上电瞬时大电流，避免对市电及周边电器造成冲击干扰。
4.内置智能削峰限幅电路，可锁定输出功率上限，保护功放功率器件与外接音箱设备。
5.配备标准 XLR 音频输入接口与 LINK 信号环出接口，支持多台设备级联拓展布线。
6.搭载智能温控强制散热系统，散热风扇静音运行，散热效率可满足长时间连续工作。
7.集成过压、欠压、过流、直流故障保护、输出短路保护、温控联动保护六大防护功能。
8.额定输出功率：8Ω 立体声≥200W×2，4Ω 立体声≥400W×2，16Ω 桥接≥400W，8Ω 桥接≥750W，功率测试依据 CEA-2006-B/CEA-490-A 标准执行。
9.输入阻抗≥10KΩ，支持 2.2dBu、8.2dBu 两档输入灵敏度，A 计权信噪比≥105dB，1KHz 8Ω 负载下阻尼系数≥200；适配 220V/50Hz 交流供电，整机典型功耗≤150W，功耗检测符合 GB4943.1-2022 要求。
10.频率响应：1W 功率 8Ω 负载条件下，频响范围 20Hz-20KHz，幅频波动误差≤±1dB。
11.总谐波失真 THD+N：1/8 额定功率工作状态下，总谐波失真加噪声≤0.01%。
12.声道分离度：1KHz 测试信号条件下，左右声道分离度≥80dB。
调音台 | itc | TS-12PFX | 1.支持≥4路Mic输入兼容≥4路线路输入接口，话筒接口幻象电源：≥+48V，≥4组立体线性输入。 | 台 | 1
2.具有≥1组立体声主输出、≥1组辅助输出、≥1路耳机监听输出、≥1组CD/Tape输出。
3.每路单声道输入通道设有≥3段EQ，设有峰值LED指示灯。
4.内置≥24位DSP效果器，提供≥100种预设效果。
音频处理器 | itc | TS-AI440 | 1.处理器≥4核，主频≥2.0GHz。 | 台 | 1
2.后面板具有≥4路线路音频凤凰端子平衡输入接口（具有48V幻象供电）、≥4路线路音频凤凰端子平衡输出接口、≥1个拨码开关、≥1个RJ45接口、≥1个RS232接口、≥1个RS485接口、≥8个可编程GPIO控制接口、≥1个接地柱；前面板具有≥2.0英寸 IPS 真彩显示屏、≥1个编码旋钮、≥1个USB存储设备接口。
3.输入通道支持前级放大、信号发生器、扩展器、压缩器、均衡器（≥12段参量均衡、可选10/15/31段图示均衡器可调，图示均衡器可用于单独调节带宽）、闪避器、AGC自动增益、AM自动混音功能（门限式、增益共享式）、AFC自适应反馈消除、AEC回声消除、ANC噪声消除、音频矩阵；输出通道支持均衡器（≥16段参量均衡、可选10/15/31段图示均衡器可调，图示均衡器可用于单独调节带宽）、延时器、分频器、高低通滤波器、限幅器；基于啸叫检测门限更新法，具有移频+陷波组合反馈抑制，可以使用≥24个可编程陷波点，可自由分配动态/静态点，自动/手动切换。
4.具有矩阵增益调节功能，每个输入通道参与混音的增益可调，增益调节范围等同或优于-72dB到12dB。
5.音频处理器具有跨平台软件，可运行于windows操作系统或国产操作系统或macOS系统或Ubuntu桌面版操作系统。
6.产品具有PC客户端、手机移动端、安卓平板端、IOS手机移动端、IOS平板端不同控制方式，可以同时登入APP软件、PC客户端同时连接设备，并实现多端数据的同步。
7.设备具有编码旋钮和IPS屏幕，可用于控制和配置设备静音，增益，场景；IPS屏幕能够显示IP地址，输入和输出通道的实时电平。
8.具有设备定位功能，客户端一键定位局域网内同类设备，被定位的设备会显示定位信息。
9.设备具有统一集中控制功能，支持≥65535台设备通过软件集中控制。
无线话筒（一拖四桌面） | itc | T-594UH | 1.基于数字U段的传输技术，pi/4-DQPSK调制方式，采用国产主控芯片，传输距离≥80米，接收机具有≥4路平衡输出、≥1路非平衡混音输出；具有混响、均衡、智能静音、音频加密、功率调节功能。 | 套 | 2
2.具有≥1台接收主机、≥4台桌面式短咪杆发射机；频率范围等同或优于470MHz-510MHz、540MHz-590MHz、640MHz-690MHz、807MHz-830MHz四个频段使用。
3.接收机前面板具有≥4个LCD 显示屏、≥4个编码旋钮、≥4个频率扫描实体按键、≥4个红外对频实体按键、≥1个电源开关按键、≥1个二合一指示灯（红外发射管+对频指示灯）；后面板具有≥1个LINE-OUT接口、≥4个XLR-OUT接口、≥4个BNC接口、≥1个DC接口。桌面式发射机具有≥1个TYPE-C 充电口、≥1个3.5mm耳麦输入接口、≥1个LCD显示屏、≥1个电源开关按键，≥1个触摸开关麦按键。
4.具有多档位混响调节功能，混响效果≥15625个，效果占比、回响延时、混响幅度调节，三种音效各具有≥25档调节方式。
5.具有多频段均衡调节功能，均衡调节≥2197种，麦克风均衡器调节功能，具有高、中、低音三种调节档位，每种效果支持≥13档调节。
6.具有ID码防串扰功能，采用32位唯一ID码，用于接收和发射配对，收发ID码必须相同才能对码，能够有效防止相同频率的信号相互串台。
7.接收机具有≥4个LCD显示屏；发射机具有LCD显示屏，能够显示频率信息、音频加密状态、功率挡位、静音状态、电量格数信息。
8.桌面式发射机配置≥1颗锂电池，使用时长≥15小时；设备电池孔位≥4个，支持拓展电池数量，通过拓展连续使用时长≥60小时。
智慧混音器 | itc | TS-D1604 | 1.具有≥2个状态指示灯、≥1个船型开关、≥1个散热风扇、≥1个LAN网口、≥16路模拟平衡输入（每路都具有48V幻象电源）、≥4路模拟平衡输出。 | 台 | 1
2.具有智能混音功能，提供增益共享型自动混音算法和门限型自动混音模式，可接≥16路话筒输入，≥4路音频输出；具有智能闪避功能，能够自动调节背景音乐或其他音频内容的音量，当有重要的音频信号（如语音或特定音效）进入时，背景音量会降低或“闪避”，从而突出主要信号；具有自动增益功能，可以自动调整音频信号的强度，避免音量过大或过小。通过调节音频信号的增益（音量）以保持输出音量的一致性；具有数字矩阵功能，每个输入通道参与混音的增益可调，增益调节范围等同或优于-72db到12db。
3.具有设备定位功能，客户端一键定位局域网内同类设备，被定位的设备会显示定位信息。
4.支持设备统一集控，支持≥65535台设备通过软件集中控制。
5.支持多客户端数据同步，APP软件、PC软件多个客户端同时连接设备时多端数据同步。
电源管理器 | itc | TS-820 | 1.支持≥8通道电源时序打开/关闭，每路动作延时时间：≤1秒，支持远程控制（上电+24V直流信号）8通道电源时序打开/关闭—当电源开关处于off位置时有效。支持配置CH1和CH2通道为受控或不受控状态。 | 台 | 1
2.当远程控制有效时同时控制后板ALARM（报警）端口导通以起到级联控制ALARM（报警）功能。
3.单个通道最大负载功率≥2200W，所有通道负载总功率≥6000W。输出连接器：多用途电源插座。
4.具有≥1路USB接口。
会议音箱 | itc | TS-608A | 1.箱体采用厚度不低于 15mm 夹板打造，表面做耐磨喷漆处理，正面配备防尘网棉。 | 只 | 4
2.搭载专业定制分频器，针对人声中频频段做优化调校，人声还原清晰通透。
3.配置 1 只 8 寸低音单元搭配 1 只 3 寸锥形高音单元，标称阻抗 8Ω。
4.额定功率≥150W，峰值功率≥600W，频率响应范围 65Hz-20KHz。
5.额定工况最大声压级≥117dB，峰值工况最大声压级≥123dB，水平覆盖角度≥80°，垂直覆盖角度≥60°。
6.箱体预留多处吊装螺丝孔，支持壁挂、吊装等多种安装固定方式。
7.单只音箱净重≤7.8kg。
会议功放 | itc | TC-2200B | 1.采用标准 1U 机架式机箱，结构紧凑便于机柜安装，整机重量≤2.96kg。 | 台 | 2
2.采用 D 类数字功放架构搭配开关电源，可抑制电源谐波，符合欧盟绿色电源规范，功放失真低、能量转换效率高。
3.具备开机软启动机制，抑制上电瞬时大电流，避免对市电及周边电器造成冲击干扰。
4.内置智能削峰限幅电路，可锁定输出功率上限，保护功放功率器件与外接音箱设备。
5.配备标准 XLR 音频输入接口与 LINK 信号环出接口，支持多台设备级联拓展布线。
6.搭载智能温控强制散热系统，散热风扇静音运行，散热效率可满足长时间连续工作。
7.集成过压、欠压、过流、直流故障保护、输出短路保护、温控联动保护六大防护功能。
8.额定输出功率：8Ω 立体声≥200W×2，4Ω 立体声≥400W×2，16Ω 桥接≥400W，8Ω 桥接≥750W，功率测试依据 CEA-2006-B/CEA-490-A 标准执行。
9.输入阻抗≥10KΩ，支持 2.2dBu、8.2dBu 两档输入灵敏度，A 计权信噪比≥105dB，1KHz 8Ω 负载下阻尼系数≥200；适配 220V/50Hz 交流供电，整机典型功耗≤150W，功耗检测符合 GB4943.1-2022 要求。
10.频率响应：1W 功率 8Ω 负载条件下，频响范围 20Hz-20KHz，幅频波动误差≤±1dB。
11.总谐波失真 THD+N：1/8 额定功率工作状态下，总谐波失真加噪声≤0.01%。
12.声道分离度：1KHz 测试信号条件下，左右声道分离度≥80dB。
调音台 | itc | TS-12PFX | 1.支持≥4路Mic输入兼容≥4路线路输入接口，话筒接口幻象电源：≥+48V，≥4组立体线性输入。 | 台 | 1
2.具有≥1组立体声主输出、≥1组辅助输出、≥1路耳机监听输出、≥1组CD/Tape输出。
3.每路单声道输入通道设有≥3段EQ，设有峰值LED指示灯。
4.内置≥24位DSP效果器，提供≥100种预设效果。
音频处理器 | itc | TS-AI440 | 1.处理器≥4核，主频≥2.0GHz。 | 台 | 1
2.后面板具有≥4路线路音频凤凰端子平衡输入接口（具有48V幻象供电）、≥4路线路音频凤凰端子平衡输出接口、≥1个拨码开关、≥1个RJ45接口、≥1个RS232接口、≥1个RS485接口、≥8个可编程GPIO控制接口、≥1个接地柱；前面板具有≥2.0英寸 IPS 真彩显示屏、≥1个编码旋钮、≥1个USB存储设备接口。
3.输入通道支持前级放大、信号发生器、扩展器、压缩器、均衡器（≥12段参量均衡、可选10/15/31段图示均衡器可调，图示均衡器可用于单独调节带宽）、闪避器、AGC自动增益、AM自动混音功能（门限式、增益共享式）、AFC自适应反馈消除、AEC回声消除、ANC噪声消除、音频矩阵；输出通道支持均衡器（≥16段参量均衡、可选10/15/31段图示均衡器可调，图示均衡器可用于单独调节带宽）、延时器、分频器、高低通滤波器、限幅器；基于啸叫检测门限更新法，具有移频+陷波组合反馈抑制，可以使用≥24个可编程陷波点，可自由分配动态/静态点，自动/手动切换。
4.具有矩阵增益调节功能，每个输入通道参与混音的增益可调，增益调节范围等同或优于-72dB到12dB。
5.音频处理器具有跨平台软件，可运行于windows操作系统或国产操作系统或macOS系统或Ubuntu桌面版操作系统。
6.产品具有PC客户端、手机移动端、安卓平板端、IOS手机移动端、IOS平板端不同控制方式，可以同时登入APP软件、PC客户端同时连接设备，并实现多端数据的同步。
7.设备具有编码旋钮和IPS屏幕，可用于控制和配置设备静音，增益，场景；IPS屏幕能够显示IP地址，输入和输出通道的实时电平。
8.具有设备定位功能，客户端一键定位局域网内同类设备，被定位的设备会显示定位信息。
9.设备具有统一集中控制功能，支持≥65535台设备通过软件集中控制。
无线话筒（一拖四桌面） | itc | T-594UH | 1.基于数字U段的传输技术，pi/4-DQPSK调制方式，采用国产主控芯片，传输距离≥80米，接收机具有≥4路平衡输出、≥1路非平衡混音输出；具有混响、均衡、智能静音、音频加密、功率调节功能。 | 套 | 2
2.具有≥1台接收主机、≥4台桌面式短咪杆发射机；频率范围等同或优于470MHz-510MHz、540MHz-590MHz、640MHz-690MHz、807MHz-830MHz四个频段使用。
3.接收机前面板具有≥4个LCD 显示屏、≥4个编码旋钮、≥4个频率扫描实体按键、≥4个红外对频实体按键、≥1个电源开关按键、≥1个二合一指示灯（红外发射管+对频指示灯）；后面板具有≥1个LINE-OUT接口、≥4个XLR-OUT接口、≥4个BNC接口、≥1个DC接口。桌面式发射机具有≥1个TYPE-C 充电口、≥1个3.5mm耳麦输入接口、≥1个LCD显示屏、≥1个电源开关按键，≥1个触摸开关麦按键。
4.具有多档位混响调节功能，混响效果≥15625个，效果占比、回响延时、混响幅度调节，三种音效各具有≥25档调节方式。
5.具有多频段均衡调节功能，均衡调节≥2197种，麦克风均衡器调节功能，具有高、中、低音三种调节档位，每种效果支持≥13档调节。
6.具有ID码防串扰功能，采用32位唯一ID码，用于接收和发射配对，收发ID码必须相同才能对码，能够有效防止相同频率的信号相互串台。
7.接收机具有≥4个LCD显示屏；发射机具有LCD显示屏，能够显示频率信息、音频加密状态、功率挡位、静音状态、电量格数信息。
8.桌面式发射机配置≥1颗锂电池，使用时长≥15小时；设备电池孔位≥4个，支持拓展电池数量，通过拓展连续使用时长≥60小时。
智慧混音器 | itc | TS-D1604 | 1.具有≥2个状态指示灯、≥1个船型开关、≥1个散热风扇、≥1个LAN网口、≥16路模拟平衡输入（每路都具有48V幻象电源）、≥4路模拟平衡输出。 | 台 | 1
2.具有智能混音功能，提供增益共享型自动混音算法和门限型自动混音模式，可接≥16路话筒输入，≥4路音频输出；具有智能闪避功能，能够自动调节背景音乐或其他音频内容的音量，当有重要的音频信号（如语音或特定音效）进入时，背景音量会降低或“闪避”，从而突出主要信号；具有自动增益功能，可以自动调整音频信号的强度，避免音量过大或过小。通过调节音频信号的增益（音量）以保持输出音量的一致性；具有数字矩阵功能，每个输入通道参与混音的增益可调，增益调节范围等同或优于-72db到12db。
3.具有设备定位功能，客户端一键定位局域网内同类设备，被定位的设备会显示定位信息。
4.支持设备统一集控，支持≥65535台设备通过软件集中控制。
5.支持多客户端数据同步，APP软件、PC软件多个客户端同时连接设备时多端数据同步。
电源管理器 | itc | TS-820 | 1.支持≥8通道电源时序打开/关闭，每路动作延时时间：≤1秒，支持远程控制（上电+24V直流信号）8通道电源时序打开/关闭—当电源开关处于off位置时有效。支持配置CH1和CH2通道为受控或不受控状态。 | 台 | 1
2.当远程控制有效时同时控制后板ALARM（报警）端口导通以起到级联控制ALARM（报警）功能。
3.单个通道最大负载功率≥2200W，所有通道负载总功率≥6000W。输出连接器：多用途电源插座。
4.具有≥1路USB接口。
壁挂智能消费机 | 海康威视 | DS-K6301B | 1.显示屏尺寸≥8 英寸，触摸操作，分辨率≥1280×800；搭载 Android 系统，处理器主频≥2GHz；配备双路摄像头，单路像素≥200 万，支持宽动态、红外补光；壁挂式室内安装。 | 台 | 2
2.工作电压 DC12V，工作电流≤3A，整机功耗≤10W；音频输出功率≥2W，支持音量调节、蓝牙外接音箱；具备千兆自适应有线网口、RS-485 接口、2 路 USB、1 路门锁输出、1 路开门按钮、2 路 IO 输入，支持防拆功能。
3.人脸库容量≥10 万张，卡片容量≥50 万张，事件存储容量≥15 万条；支持 M1 卡、CPU 卡识别读取；支持戴口罩人脸识别，可配置多种口罩管控策略。
4.支持定额、金额、计次、取餐、自助点餐、充值、退款等多种消费模式；支持分时段消费模板、离线记账、断网数据自动上传；设备端可查询消费统计、余额及优惠金额。
5.支持注视自动确认消费、退款纠错密码（4~8 位数字）；支持 TTS 自定义语音播报及金额播报；需配套外接键盘使用。
6.支持 ISAPI、OTAP 协议、2.4G Wi-Fi，不强制要求 4G；工作温度 - 10℃~50℃，工作湿度 0%~90% RH。
桌面智能消费机 | 海康威视 | DS-K6301B-T | 1.显示屏尺寸≥8 英寸，触摸操作，分辨率≥1280×800；搭载 Android 系统，处理器主频≥2GHz；配备双摄像头，单镜头像素≥200 万，支持宽动态、红外补光；桌面式室内安装。 | 台 | 2
2.工作电压 DC12V，工作电流≤3A，整机功耗≤10W；设备净重≤2.115kg；音频输出功率≥2W，支持音量调节、蓝牙外接音箱。
3.配备 1 个千兆自适应有线网口、3 路 USB 接口；支持 ISAPI、OTAP 协议、2.4G Wi-Fi、蓝牙功能；具备防拆功能，无门锁输出、开门按钮、门磁输入、IO 输入、RS-485、RS-232、HDMI 接口，不支持 4G、SIM 卡、PSAM 卡、SD 卡。
4.人脸存储容量≥10 万张，卡片存储容量≥50 万张，事件记录容量≥15 万条；支持 M1 卡、CPU 卡读取识别，内置二维码识别功能；支持佩戴口罩人脸识别，可配置多种口罩管控策略。
5.支持定额、金额、计次、仅取餐、自助点餐、充值、退款多种消费模式；可配置分时段消费模板，设备端可查看消费统计、余额及优惠金额。
6.支持离线记账功能，断网可正常开展消费业务，网络恢复后自动上传数据并同步余额；离线退款可记账，联网后完成断网续传。
7.支持快速结算、注视界面自动确认消费；退款纠错密码位数范围 4~8 位；支持 TTS 自定义语音播报，可同步播报消费金额；需搭配外接小键盘使用。
8.工作温度 - 10℃~50℃，工作湿度 0%~90% RH，适配室内常规使用环境。
9.配套消费键盘，支持输入金额及消费结果语音播报提醒，支持收款功能，输入金额后按收款可进行交易。
数字合并式功放 | itc | T-350D | 1.机柜式设计（1U），节能开关电源与D类数字功率放大器相结合。 | 台 | 1
2.各路输入具有独立音量调节，且总音量具有高音、低音调节及音量大小控制。
3.带mp3/TUNER/蓝牙遥控功能。
4.支持手机蓝牙功能。
5.具备≥1路EMC输入，≥2路AUX输入，≥4路MIC输入。
6.通道优先功能EMC＞MIC1＞MIC2, MIC3, AUX1, AUX2。
7.支持2种输出方式：定压输出100V、4-16Ω；输出功率≥240W。
8.支持宽电压供电：220V-240V 能正常工作。
天花喇叭 | itc | T-105 | 1. 吸顶天花喇叭采用金属外壳及铝质网罩，弹簧卡扣式安装结构，配备5英寸全频发声单元，内置高性能铜线音频变压器，可降低线路阻抗损耗，人声与背景音乐播放音质清晰通透。 | 只 | 10
2. 兼容70V、100V定压广播系统，100V工况下可选额定功率1.5W、3W、6W；70V工况下可选额定功率0.75W、1.5W、3W；接线端公共端为COM，红色接线端阻抗6.7KΩ，绿色接线端阻抗3.3KΩ，白色接线端阻抗1.7KΩ。
3. 灵敏度≥92dB（1W/1m，允许±3dB偏差），最大声压级≥100dB（允许±3dB偏差），频率响应区间110Hz-18kHz（-10dB）。
音柱 | itc | TS-403C | 1.音箱类型为音柱，阻抗≤8Ω，额定功率≥100W，≥4×3"全频喇叭单元；覆盖角度：等同或宽于100°(H)×90°(V)。 | 台 | 2
2.频率响应：等同或宽于80Hz-20kHz。
3.指定频带内的声压级：≥108dB±2dB。
多媒体功放机 | itc | T-2350KS | 1.输入接口丰富，支持光纤、同轴、USB、蓝牙、线路、麦克风多路音源输入；配备不少于3路RCA线路输入、不少于3路带48V幻象电源可控开关的平衡麦克风输入，每路话筒通道独立增益可调，可适配不同拾音设备输入电平。 | 台 | 1
2.搭载DSP音频处理核心，内置延时、混响、混音、人声激励、消原唱音效，具备7级移频防啸叫、10级变调功能，设备预置多套场景化音效模式。
3.支持红外遥控、编码开关、机身按键三种操控方式；标配LCD液晶显示屏，可直观显示设备各项功能参数与实时运行状态。
4.预留不少于1路RS485通讯接口，内置中控通讯协议，可对接集中控制系统实现集成联动管控。
5.支持USB本地音频播放，兼容MP3、WAV、APE、FLAC多种主流音频格式；内置蓝牙模块，可无线连接手机、电脑等终端传输音频。
6.功放具备开机软启动保护，同时集成压限、短路、过载、过热多重故障防护电路，运行安全稳定。
7.额定输出功率：4Ω阻抗负载下双通道每声道输出功率≥350W，8Ω阻抗负载下双通道每声道输出功率≥180W。
8.麦克风输入通道可独立启闭48V幻象供电，适配专业电容麦克风使用需求。